## Ресурсная смета
СОГЛАСОВАНО: | [9 empty] | УТВЕРЖДАЮ:
______________ | [9 empty] | _______________
" _____ " ________________ 2012 г. |  |  | Капитальный ремонт жилых домов в зоне гостеприимства Всемирной XXVII летней Универсиады 2013 года г. Казань | [6 empty] | "______ " _______________2012 г.
|  |  | , |  | (наименование стройки)
ЛОКАЛЬНЫЙ РЕСУРСНЫЙ СМЕТНЫЙ РАСЧЕТ №
(локальная смета)
Устройство вытяжных коробов в коньке (на 1 шт.)
(наименование работ и затрат, наименование объекта)
Основание: Дефектная ведомость объемов работ
|  | Сметная стоимость строительных работ _______________________________________________________________________________________________ |  |  | ___________________________3,087 |  | тыс. руб.
|  | Средства на оплату труда _______________________________________________________________________________________________ |  |  | ___________________________0,534 |  | тыс. руб.
|  | Сметная трудоемкость _______________________________________________________________________________________________ |  |  | _______________________________________________________________________________________________6,18 |  | чел.час
Составлен(а) в текущих (прогнозных) ценах по состоянию на 1 июня 2012 г. (Постановление КМ РТ № 572 от 20.07.2011 г.)
№ пп | Обоснование | Наименование | Ед. изм. | Кол. |  | Сметная стоимость в текущих (прогнозных) ценах, руб. | [5 empty] | Т/з осн. раб. | Т/з мех.
|  |  |  | на ед. | всего | на ед. | общая | В том числе
[8 empty] | Осн.З/п | Эк.Маш. | З/пМех | Мат
1 | 2 | 3 | 4 | 5 | 6 | 7 | 8 | 9 | 10 | 11 | 12 | 13 | 14
Раздел 1. Новый Раздел
1 | ГЭСН10-01-010-01 В ред. пр. № 253 Минрегиона РФ | Установка элементов каркаса: из брусьев КОЭФ. К ПОЗИЦИИ: ОЗП=1,15; ЭМ=1,25 к расх.; ЗПМ=1,25; ТЗ=1,15; ТЗМ=1,25 НР (16,18 руб.): 90%=118%*(0.9*0.85) от ФОТ СП (7,73 руб.): 43%=63%*(0.85*0.8) от ФОТ | 1 м3 древесины в конструкции |  | 0.008 | 8468.11 | 67.74 | 17.98 | 2.08 |  | 47.68 | 0.21
|  | Затраты труда рабочих-строителей (ср 2,8) | чел.час | 25.875 | 0.21 | 86.88 | 18.24 | 18.24
| 1. 330206 | Дрели электрические | маш.-ч | 0.2875 |  | 8.19
| 2. 331601 | Пила с карбюраторным двигателем | маш.-ч | 0.4125 |  | 25.8
| 3. 400001 | Автомобили бортовые, грузоподъемность до 5 т | маш.-ч | 0.45 |  | 549.55
| 4. 101-0783 | Поковки из квадратных заготовок, масса 2,825 кг | т | 0.0031 |  | 28220.5
| 5. 101-1591 | Смола каменноугольная для дорожного строительства | т | 0.0026 |  | 4355.72
| 6. 101-1714 | Болты с гайками и шайбами строительные | т | 0.0075 | 0.0001 | 63094.18 | 6.31 |  |  |  | 6.31
| 7. 101-1742 | Толь с крупнозернистой посыпкой гидроизоляционный марки ТГ-350 | м2 | 1.45 | 0.0116 | 17.74 | 0.21 |  |  |  | 0.21
| 8. 101-1805 | Гвозди строительные | т | 0.003 |  | 37275.06
| 9. 102-0028 | Бруски обрезные хвойных пород длиной 4-6,5 м, шириной 75-150 мм, толщиной 100, 125 мм, II сорта | м3 | 0.93 | 0.0074 | 4916.74 | 36.38 |  |  |  | 36.38
| 10. 102-0060 | Доски обрезные хвойных пород длиной 4-6,5 м, шириной 75-150 мм, толщиной 44 мм и более, II сорта | м3 | 0.12 | 0.001 | 4719.95 | 4.72 |  |  |  | 4.72
| 11. 102-0077 | Доски необрезные хвойных пород длиной 4-6,5 м, все ширины, толщиной 32-40 мм, III сорта | м3 | 0.01 | 0.0001 | 2676.55 | 0.27 |  |  |  | 0.27
| 12. 113-1777 | Паста антисептическая | т | 0.003 |  | 28101.75
2 | ГЭСН10-01-012-01 В ред. пр. № 253 Минрегиона РФ | Обшивка каркасных стен: досками обшивки КОЭФ. К ПОЗИЦИИ: ОЗП=1,15; ЭМ=1,25 к расх.; ЗПМ=1,25; ТЗ=1,15; ТЗМ=1,25 НР (62,62 руб.): 90%=118%*(0.9*0.85) от ФОТ СП (29,92 руб.): 43%=63%*(0.85*0.8) от ФОТ | 100 м2 обшивки стен (за вычетом проемов) |  | 0,0216 2,16/100 | 13304.41 | 287.38 | 69.58 | 8.36 |  | 209.44 | 0.9
|  | Затраты труда рабочих-строителей (ср 3,1) | чел.час | 41.745 | 0.9 | 77.17 | 69.45 | 69.45
| 1. 331531 | Пила дисковая электрическая | маш.-ч | 0.45 | 0.01 | 4.72 | 0.05 |  | 0.05
| 2. 400001 | Автомобили бортовые, грузоподъемность до 5 т | маш.-ч | 0.7 | 0.02 | 549.55 | 10.99 |  | 10.99
| 3. 101-0181 | Гвозди строительные с плоской головкой 1,8х60 мм | т | 0.0072 | 0.0002 | 35543.26 | 7.11 |  |  |  | 7.11
| 4. 101-0195 | Гвозди толевые круглые 3,0х40 мм | т | 0.0022 |  | 46750.19
| 5. 101-0851 | Пергамин кровельный марки П-350 | м2 | 105 | 2.268 | 13.27 | 30.1 |  |  |  | 30.1
| 6. 102-0052 | Доски обрезные хвойных пород длиной 4-6,5 м, шириной 75-150 мм, толщиной 25 мм, II сорта | м3 | 0.14 | 0.003 | 4508.76 | 13.53 |  |  |  | 13.53
| 7. 203-0367 | Обшивка наружная и внутренняя из древесины тип 0-1; 0-2; 0-3 толщиной 13 мм, шириной без гребня от 70 до 90 мм | м3 | 1.43 | 0.0309 | 5112.6 | 157.98 |  |  |  | 157.98
3 | ГЭСН10-01-044-12 В ред. пр. № 253 Минрегиона РФ | Обивка дверей оцинкованной кровельной сталью: по дереву с одной стороны КОЭФ. К ПОЗИЦИИ: ОЗП=1,15; ЭМ=1,25 к расх.; ЗПМ=1,25; ТЗ=1,15; ТЗМ=1,25 НР (151,03 руб.): 90%=118%*(0.9*0.85) от ФОТ СП (72,16 руб.): 43%=63%*(0.85*0.8) от ФОТ | 100 м2 проемов |  | 0,0216 2,16/100 | 35740.44 | 771.99 | 167.56 | 2.83 | 0.25 | 601.6 | 1.98
|  | Затраты труда рабочих-строителей (ср 2,5) | чел.час | 91.7585 | 1.98 | 84.54 | 167.39 | 167.39
|  | Затраты труда машинистов | чел.час | 0.0875
| 1. 021141 | Краны на автомобильном ходу при работе на других видах строительства 10 т | маш.-ч | 0.0875 |  | 631.5
| 2. 400001 | Автомобили бортовые, грузоподъемность до 5 т | маш.-ч | 0.1375 |  | 549.55
| 3. 101-0195 | Гвозди толевые круглые 3,0х40 мм | т | 0.0012 |  | 46750.19
| 4. 101-1706 | Сталь листовая оцинкованная толщиной листа 0,5 мм | т | 0.72 | 0.0156 | 38605.9 | 602.25 |  |  |  | 602.25
4 | ГЭСН20-02-011-01 В ред. пр. № 253 Минрегиона РФ | Установка зонтов над оборудованием КОЭФ. К ПОЗИЦИИ: ОЗП=1,15; ЭМ=1,25 к расх.; ЗПМ=1,25; ТЗ=1,15; ТЗМ=1,25 НР (53,76 руб.): 98%=128%*(0.9*0.85) от ФОТ СП (30,72 руб.): 56%=83%*(0.85*0.8) от ФОТ | 1 м2 поверхности зонта |  | 0.49 | 859.18 | 421 | 54.86 | 15.04 |  | 351.1 | 0.56
|  | Затраты труда рабочих-строителей (ср 3,8) | чел.час | 1.15 | 0.56 | 97.36 | 54.52 | 54.52
| 1. 030305 | Лебедки ручные и рычажные тяговым усилием 31,39 кН (3,2 т) | маш.-ч | 0.2625 | 0.13 | 12.23 | 1.59 |  | 1.59
| 2. 400001 | Автомобили бортовые, грузоподъемность до 5 т | маш.-ч | 0.05 | 0.02 | 549.55 | 10.99 |  | 10.99
| 3. 101-1703 | Прокладки резиновые (пластина техническая прессованная) | кг | 0.551 | 0.27 | 75.3 | 20.33 |  |  |  | 20.33
| 4. 101-1714 | Болты с гайками и шайбами строительные | т | 0.0001 |  | 63094.18
| 5. 301-1186 | Зонты вытяжные над оборудованием из листовой горячекатаной и сортовой стали | м2 | 1 | 0.49 | 671.25 | 328.91 |  |  |  | 328.91
Н | 6. 301-9240 | Крепления | кг |  |  | 17.32
5 | ТСЦ-301-1224 Ред.2009г. с Изм.вып.1 | Крепления для трубопроводов: кронштейны, планки, хомуты | кг |  | 0.0735 | 34.99 | 2.57 |  |  |  | 2.57
6 | ГЭСН12-01-010-01 В ред. пр. № 253 Минрегиона РФ | Устройство мелких покрытий (брандмауэры, парапеты, свесы и т.п.) из листовой оцинкованной стали КОЭФ. К ПОЗИЦИИ: ОЗП=1,15; ЭМ=1,25 к расх.; ЗПМ=1,25; ТЗ=1,15; ТЗМ=1,25 НР (206,24 руб.): 92%=120%*(0.9*0.85) от ФОТ СП (98,63 руб.): 44%=65%*(0.85*0.8) от ФОТ | 100 м2 покрытия |  | 0,0195 1,95/100 | 41426.03 | 807.81 | 223.61 | 3.21 | 0.56 | 580.99 | 2.53
|  | Затраты труда рабочих-строителей (ср 3) | чел.час | 129.6625 | 2.53 | 88.44 | 223.75 | 223.75
|  | Затраты труда машинистов | чел.час | 0.25
| 1. 020129 | Краны башенные при работе на других видах строительства 8 т | маш.-ч | 0.25 |  | 465.14
| 2. 400001 | Автомобили бортовые, грузоподъемность до 5 т | маш.-ч | 0.0875 |  | 549.55
| 3. 101-0195 | Гвозди толевые круглые 3,0x40 мм | т | 0.004 | 0.0001 | 46750.19 | 4.68 |  |  |  | 4.68
| 4. 101-0795 | Проволока канатная оцинкованная, диаметром 3 мм | т | 0.012 | 0.0002 | 27982.15 | 5.6 |  |  |  | 5.6
| 5. 101-1875 | Сталь листовая оцинкованная толщиной листа 0,7 мм | т | 0.782 | 0.0152 | 37431.6 | 568.96 |  |  |  | 568.96
Итого прямые затраты по смете в текущих ценах | [6 empty] | 2358.49 | 533.59 | 31.52 | 0.81 | 1793.38 | 6.18
Накладные расходы | [6 empty] | 489.83
Сметная прибыль | [6 empty] | 239.16
Итоги по смете:
Деревянные конструкции | [6 empty] | 1466.75 |  |  |  |  | 3.09
Сантехнические работы - внутренние (трубопроводы, водопровод, канализация, отопление, газоснабжение, вентиляция и кондиционирование воздуха) | [6 empty] | 508.05 |  |  |  |  | 0.56
Кровли | [6 empty] | 1112.68 |  |  |  |  | 2.53
Итого | [6 empty] | 3087.48 |  |  |  |  | 6.18
В том числе:
Материалы | [6 empty] | 1793.38
Машины и механизмы | [6 empty] | 31.52
ФОТ | [6 empty] | 534.4
Накладные расходы | [6 empty] | 489.83
Сметная прибыль | [6 empty] | 239.16
ВСЕГО по смете | [6 empty] | 3087.48 |  |  |  |  | 6.18