## Ресурсная смета
СОГЛАСОВАНО: | [9 empty] | УТВЕРЖДАЮ:
______________ | [9 empty] | _______________
" _____ " ________________ 2012 г. |  |  | Капитальный ремонт жилых домов в зоне гостеприимства Всемирной XXVII летней Универсиады 2013 года г. Казань | [6 empty] | "______ " _______________2012 г.
|  |  | , |  | (наименование стройки)
ЛОКАЛЬНЫЙ РЕСУРСНЫЙ СМЕТНЫЙ РАСЧЕТ №
(локальная смета)
Утепление кровли ППЖ-200 (с заменой гидр-и) (на 1 м2)
(наименование работ и затрат, наименование объекта)
Основание: Дефектная ведомость объемов работ
|  | Сметная стоимость строительных работ _______________________________________________________________________________________________ |  |  | ___________________________2,028 |  | тыс. руб.
|  | Средства на оплату труда _______________________________________________________________________________________________ |  |  | ___________________________0,348 |  | тыс. руб.
|  | Сметная трудоемкость _______________________________________________________________________________________________ |  |  | _______________________________________________________________________________________________33,73 |  | чел.час
Составлен(а) в текущих (прогнозных) ценах по состоянию на 1 июня 2012 г. (Постановление КМ РТ № 572 от 20.07.2011 г.)
№ пп | Обоснование | Наименование | Ед. изм. | Кол. |  | Сметная стоимость в текущих (прогнозных) ценах, руб. | [5 empty] | Т/з осн. раб. | Т/з мех.
|  |  |  | на ед. | всего | на ед. | общая | В том числе
[8 empty] | Осн.З/п | Эк.Маш. | З/пМех | Мат
1 | 2 | 3 | 4 | 5 | 6 | 7 | 8 | 9 | 10 | 11 | 12 | 13 | 14
Раздел 1. Новый Раздел (расчет на 100м2 кровли)
1 | ГЭСН12-01-014-02 В ред. пр. № 253 Минрегиона РФ | Демонтаж (шлак) КОЭФ. К ПОЗИЦИИ: Демонтаж ОЗП=0,8; ЭМ=0,8 к расх.; ЗПМ=0,8; МАТ=0 к расх.; ТЗ=0,8; ТЗМ=0,8 НР (3225,47 руб.): 120%*(0.9*0,85) от ФОТ СП (1553 руб.): 65%*(0.85*0,8) от ФОТ | 1 м3 утеплителя |  | 15,779333 129,40/8,2006 | 311.02 | 4907.69 | 3094.64 | 1813.05 | 418.94 |  | 38.38 | 4.29
|  | Затраты труда рабочих-строителей (ср 2) | чел.час | 2.432 | 38.38 | 80.64 | 3094.96 | 3094.96
|  | Затраты труда машинистов | чел.час | 0.272 | 4.29
| 1. 020129 | Краны башенные при работе на других видах строительства 8 т | маш.-ч | 0.096 | 1.51 | 465.14 | 702.36 |  | 702.36 | 172.82
| 2. 030101 | Автопогрузчики 5 т | маш.-ч | 0.176 | 2.78 | 399.08 | 1109.44 |  | 1109.44 | 245.86
| 3. 406-9003 | Гравий керамзитовый | м3
2 | ГЭСН12-01-015-03 В ред. пр. № 253 Минрегиона РФ | Демонтаж пароизоляции: прокладочной в один слой КОЭФ. К ПОЗИЦИИ: Новый коэффициент ОЗП=0,8; ЭМ=0,8 к расх.; ЗПМ=0,8; МАТ=0 к расх.; ТЗ=0,8; ТЗМ=0,8 НР (547,35 руб.): 120%*(0.9*0,85) от ФОТ СП (263,54 руб.): 65%*(0.85*0,8) от ФОТ | 100 м2 изолируемой поверхности |  | 1,025608 (841,06/100)/8,2006 | 711.45 | 729.67 | 583.24 | 146.43 | 13 |  | 6.43 | 0.11
|  | Затраты труда рабочих-строителей (ср 3,2) | чел.час | 6.272 | 6.43 | 90.67 | 583.01 | 583.01
|  | Затраты труда машинистов | чел.час | 0.104 | 0.11
| 1. 020129 | Краны башенные при работе на других видах строительства 8 т | маш.-ч | 0.064 | 0.07 | 465.14 | 32.56 |  | 32.56 | 8.01
| 2. 021141 | Краны на автомобильном ходу при работе на других видах строительства 10 т | маш.-ч | 0.04 | 0.04 | 631.5 | 25.26 |  | 25.26 | 5.35
| 3. 121011 | Котлы битумные передвижные 400 л | маш.-ч | 0.328 | 0.34 | 160.28 | 54.5 |  | 54.5
| 4. 400001 | Автомобили бортовые, грузоподъемность до 5 т | маш.-ч | 0.064 | 0.07 | 549.55 | 38.47 |  | 38.47
| 5. 101-0594 | Мастика битумная кровельная горячая | т |  |  | 15255.23
| 6. 101-0856 | Рубероид кровельный с пылевидной посыпкой марки РКП-350б | м2 |  |  | 19.72
3 | ГЭСН26-01-039-01 В ред. пр. № 253 Минрегиона РФ | Изоляция покрытий и перекрытий изделиями из волокнистых и зернистых материалов насухо КОЭФ. К ПОЗИЦИИ: ОЗП=1,15; ЭМ=1,25 к расх.; ЗПМ=1,25; ТЗ=1,15; ТЗМ=1,25 НР (17783,3 руб.): 100%*(0.9*0,85) от ФОТ СП (11756,74 руб.): 70%*(0.85*0,85) от ФОТ | 1 м3 изоляции |  | 19,852206 162,8/8,2006 | 1606.12 | 31885.03 | 23246.14 | 8638.89 |  |  | 241.54
|  | Затраты труда рабочих-строителей (ср 3,7) | чел.час | 12.167 | 241.54 | 96.24 | 23245.81 | 23245.81
| 1. 030403 | Лебедки электрические тяговым усилием 19,62 кН (2 т) | маш.-ч | 0.9375 | 18.61 | 24.53 | 456.5 |  | 456.5
| 2. 400001 | Автомобили бортовые, грузоподъемность до 5 т | маш.-ч | 0.75 | 14.89 | 549.55 | 8182.8 |  | 8182.8
| 3. 104-9163 | Изделия теплоизоляционные | м3 | 1.02 | 20.25
4 | ТСЦ-104-0007 Ред.2009г. с Изм.вып.1 | Плиты из минеральной ваты повышенной жесткости на синтетическом связующем М-200 | м3 |  | 20.25 | 4437.88 | 89867.07 |  |  |  | 89867.07
5 | ГЭСН26-01-055-02 В ред. пр. № 253 Минрегиона РФ | Установка пароизоляционного слоя из: пленки полиэтиленовой (без стекловолокнистых материалов) КОЭФ. К ПОЗИЦИИ: ОЗП=1,15; ЭМ=1,25 к расх.; ЗПМ=1,25; ТЗ=1,15; ТЗМ=1,25 НР (1174,78 руб.): 100%*(0.9*0,85) от ФОТ СП (776,66 руб.): 70%*(0.85*0,85) от ФОТ | 100 м2 поверхности покрытия изоляции |  | 1,025608 (841,06/100)/8,2006 | 2808.27 | 2880.18 | 1535.66 | 176.14 |  | 1168.38 | 16.94
|  | Затраты труда рабочих-строителей (ср 3,2) | чел.час | 16.514 | 16.94 | 90.67 | 1535.95 | 1535.95
| 1. 400001 | Автомобили бортовые, грузоподъемность до 5 т | маш.-ч | 0.3125 | 0.32 | 549.55 | 175.86 |  | 175.86
| 2. 101-3594 | Лента полиэтиленовая с липким слоем А50 | кг | 7.423 | 7.613 | 153.47 | 1168.37 |  |  |  | 1168.37
| 3. 113-9462 | Пленка полиэтиленовая | м2 | 115 | 117.9
6 | ТСЦ-113-0324 | Пленка полиэтиленовая толщиной: 0,2-0,5 мм | м2 |  | 117,94259 967,2/8,2006 | 12.51 | 1475.46 |  |  |  | 1475.46
7 | ГЭСН26-01-055-02 В ред. пр. № 253 Минрегиона РФ | Установка пароизоляционного слоя из: пленки полиэтиленовой (без стекловолокнистых материалов) КОЭФ. К ПОЗИЦИИ: ОЗП=1,15; ЭМ=1,25 к расх.; ЗПМ=1,25; ТЗ=1,15; ТЗМ=1,25 НР (1174,78 руб.): 100%*(0.9*0,85) от ФОТ СП (776,66 руб.): 70%*(0.85*0,85) от ФОТ | 100 м2 поверхности покрытия изоляции |  | 1,025608 (841,06/100)/8,2006 | 2808.27 | 2880.18 | 1535.66 | 176.14 |  | 1168.38 | 16.94
|  | Затраты труда рабочих-строителей (ср 3,2) | чел.час | 16.514 | 16.94 | 90.67 | 1535.95 | 1535.95
| 1. 400001 | Автомобили бортовые, грузоподъемность до 5 т | маш.-ч | 0.3125 | 0.32 | 549.55 | 175.86 |  | 175.86
| 2. 101-3594 | Лента полиэтиленовая с липким слоем А50 | кг | 7.423 | 7.613 | 153.47 | 1168.37 |  |  |  | 1168.37
| 3. 113-9462 | Пленка полиэтиленовая | м2 | 115 | 117.9
8 | Прайс-КАМснаб г. Н. Челны | Изоспан D | м2 |  | 117,94259 967,2/8,2006 | 15 | 1769.14 |  |  |  | 1769.14
9 | ГЭСН06-01-015-10 В ред. пр. № 253 Минрегиона РФ | Армирование подстилающих слоев и набетонок КОЭФ. К ПОЗИЦИИ: ОЗП=1,15; ЭМ=1,25 к расх.; ЗПМ=1,25; ТЗ=1,15; ТЗМ=1,25 НР (207,41 руб.): 105%*(0,9*0,85) от ФОТ СП (114,13 руб.): 65%*(0,85*0,8) от ФОТ | 1 т |  | 0,189737 841,06*1,85/1000/8,2006 | 2640.83 | 501.06 | 253.13 | 52.64 | 5.08 | 195.29 | 2.76 | 0.04
|  | Затраты труда рабочих-строителей (ср 3,3) | чел.час | 14.536 | 2.76 | 91.78 | 253.31 | 253.31
|  | Затраты труда машинистов | чел.час | 0.2 | 0.04
| 1. 021141 | Краны на автомобильном ходу при работе на других видах строительства 10 т | маш.-ч | 0.2 | 0.04 | 631.5 | 25.26 |  | 25.26 | 5.35
| 2. 400001 | Автомобили бортовые, грузоподъемность до 5 т | маш.-ч | 0.275 | 0.05 | 549.55 | 27.48 |  | 27.48
| 3. 101-0816 | Проволока светлая диаметром 1,1 мм | т | 0.028 | 0.0053 | 36760.37 | 194.83 |  |  |  | 194.83
| 4. 204-9001 | Арматура | т | 1 | 0.1897
10 | ТСЦ-204-0084 Ред.2009г. с Изм.вып.1 | Сетка из проволоки холоднотянутой | т |  | 0.1897 | 24424.75 | 4633.38 |  |  |  | 4633.38
11 | ГЭСН12-01-017-01 В ред. пр. № 253 Минрегиона РФ | Устройство выравнивающих стяжек: цементно-песчаных толщиной 15 мм КОЭФ. К ПОЗИЦИИ: ОЗП=1,15; ЭМ=1,25 к расх.; ЗПМ=1,25; ТЗ=1,15; ТЗМ=1,25 НР (2497,11 руб.): 120%*(0.9*0,85) от ФОТ СП (1202,31 руб.): 65%*(0.85*0,8) от ФОТ | 100 м2 стяжки |  | 1,025608 (841,06/100)/8,2006 | 3659.67 | 3753.39 | 2477.52 | 1128.88 | 242.64 | 146.99 | 32.1 | 2.49
|  | Затраты труда рабочих-строителей (ср 3,1) | чел.час | 31.303 | 32.1 | 77.17 | 2477.16 | 2477.16
|  | Затраты труда машинистов | чел.час | 2.425 | 2.49
| 1. 020129 | Краны башенные при работе на других видах строительства 8 т | маш.-ч | 0.85 | 0.87 | 465.14 | 404.67 |  | 404.67 | 99.57
| 2. 030101 | Автопогрузчики 5 т | маш.-ч | 1.575 | 1.62 | 399.08 | 646.51 |  | 646.51 | 143.27
| 3. 101207 | Агрегаты электронасосные с регулированием подачи вручную для строительных растворов, подача до 2 м3/ч, напор 150 м | маш.-ч | 2.95 | 3.03 | 26.02 | 78.84 |  | 78.84
| 4. 101-0856 | Рубероид кровельный с пылевидной посыпкой марки РКП-350б | м2 | 4.4 | 4.513 | 19.72 | 89 |  |  |  | 89
| 5. 402-9071 | Раствор готовый кладочный тяжелый цементный | м3 | 1.53 | 1.569
| 6. 411-0001 | Вода | м3 | 3.85 | 3.949 | 14.69 | 58.01 |  |  |  | 58.01
12 | ГЭСН12-01-017-02 В ред. пр. № 253 Минрегиона РФ | Устройство выравнивающих стяжек: на каждый 1 мм изменения толщины добавлять или исключать к норме 12-01-017-01 КОЭФ. К ПОЗИЦИИ: ПЗ=15 (ОЗП=17,25; ЭМ=18,75 к расх.; ЗПМ=18,75; МАТ=15 к расх.; ТЗ=17,25; ТЗМ=18,75) НР (1304,7 руб.): 120%*(0.9*0,85) от ФОТ СП (628,19 руб.): 65%*(0.85*0,8) от ФОТ | 100 м2 стяжки |  | 1,025608 (841,06/100)/8,2006 | 1568 | 1608.15 | 1365.28 | 242.87 | 55.96 |  | 17.69 | 0.58
|  | Затраты труда рабочих-строителей (ср 3,1) | чел.час | 17.25 | 17.69 | 77.17 | 1365.14 | 1365.14
|  | Затраты труда машинистов | чел.час | 0.5625 | 0.58
| 1. 020129 | Краны башенные при работе на других видах строительства 8 т | маш.-ч | 0.1875 | 0.19 | 465.14 | 88.38 |  | 88.38 | 21.75
| 2. 030101 | Автопогрузчики 5 т | маш.-ч | 0.375 | 0.38 | 399.08 | 151.65 |  | 151.65 | 33.61
| 3. 402-9071 | Раствор готовый кладочный тяжелый цементный | м3 | 1.53 | 1.569
13 | ТСЦ-402-0006 | Раствор готовый кладочный цементный марки: 200 | м3 |  | 3,138795 25,74/8,2006 | 3065.74 | 9622.73 |  |  |  | 9622.73
14 | ФССЦпг01-01-01-043 Пр.Минрегиона №354 от 20.07.11 | Погрузочные работы при автомобильных перевозках: Мусор строительный с погрузкой экскаваторами емкостью ковша до 0,5 м3 НР 100% от ФОТ СП 60% от ФОТ | 1 т груза |  | 10,793235 (88511/1000)/8,2006 | 20.87 | 225.25 |  | 225.25
15 | ФССЦпг03-21-01-020 Пр.Минрегиона №354 от 20.07.11 | Перевозка грузов автомобилями-самосвалами грузоподъемностью 10 т, работающих вне карьера, на расстояние: до 20 км I класс груза НР 0% от ФОТ СП 0% от ФОТ | 1 т груза |  | 10,793235 (88511/1000)/8,2006 | 101.2 | 1092.28 |  | 1092.28
Итого прямые затраты по смете в текущих ценах | [6 empty] | 157830.66 | 34091.27 | 13692.57 | 735.62 | 110046.82 | 372.78 | 7.51
Накладные расходы | [6 empty] | 27914.89
Сметная прибыль | [6 empty] | 17071.23
Итоги по смете:
Кровли | [6 empty] | 35087.89 |  |  |  |  | 94.6 | 7.47
Теплоизоляционные работы | [6 empty] | 160955.38 |  |  |  |  | 275.42
Бетонные и железобетонные монолитные конструкции в промышленном строительстве | [6 empty] | 5455.98 |  |  |  |  | 2.76 | 0.04
Погрузо-разгрузочные работы при автоперевозках | [6 empty] | 225.25
Перевозка автотранспортом | [6 empty] | 1092.28
Итого | [6 empty] | 202816.78 |  |  |  |  | 372.78 | 7.51
В том числе:
Материалы | [6 empty] | 110046.82
Машины и механизмы | [6 empty] | 13692.57
ФОТ | [6 empty] | 34826.89
Накладные расходы | [6 empty] | 27914.89
Сметная прибыль | [6 empty] | 17071.23
ВСЕГО по смете на 100 м2 | [6 empty] | 202816.78 |  |  |  |  | 372.78 | 7.51
Стоимость 1 м2 | [6 empty] | 2028.1678 |  |  |  |  | 3.7278 | 0.0751