## Ресурсная смета
СОГЛАСОВАНО: | [9 empty] | УТВЕРЖДАЮ:
______________ | [9 empty] | _______________
" _____ " ________________ 2012 г. |  |  | Капитальный ремонт жилых домов в зоне гостеприимства Всемирной XXVII летней Универсиады 2013 года г. Казань | [6 empty] | "______ " _______________2012 г.
|  |  | , |  | (наименование стройки)
ЛОКАЛЬНЫЙ РЕСУРСНЫЙ СМЕТНЫЙ РАСЧЕТ №
(локальная смета)
Утепление кровли ПСБ-С-50 (на 1 м2)
(наименование работ и затрат, наименование объекта)
Основание: Дефектная ведомость объемов работ
|  | Сметная стоимость строительных работ _______________________________________________________________________________________________ |  |  | ___________________________1,230 |  | тыс. руб.
|  | Средства на оплату труда _______________________________________________________________________________________________ |  |  | ___________________________0,248 |  | тыс. руб.
|  | Сметная трудоемкость _______________________________________________________________________________________________ |  |  | _______________________________________________________________________________________________2,67 |  | чел.час
Составлен(а) в текущих (прогнозных) ценах по состоянию на 1 июня 2012 г. (Постановление КМ РТ № 572 от 20.07.2011 г.)
№ пп | Обоснование | Наименование | Ед. изм. | Кол. |  | Сметная стоимость в текущих (прогнозных) ценах, руб. | [5 empty] | Т/з осн. раб. | Т/з мех.
|  |  |  | на ед. | всего | на ед. | общая | В том числе
[8 empty] | Осн.З/п | Эк.Маш. | З/пМех | Мат
1 | 2 | 3 | 4 | 5 | 6 | 7 | 8 | 9 | 10 | 11 | 12 | 13 | 14
Раздел 1. Новый Раздел (расчет на 100м2 кровли)
1 | ГЭСН26-01-055-02 В ред. пр. № 253 Минрегиона РФ | Установка пароизоляционного слоя из: пленки полиэтиленовой (без стекловолокнистых материалов) КОЭФ. К ПОЗИЦИИ: Новый коэффициент ОЗП=1,15; ЭМ=1,25 к расх.; ЗПМ=1,25; ТЗ=1,15; ТЗМ=1,25 НР (1145,45 руб.): 85%*0.9 от ФОТ СП (712,72 руб.): 56%*0.85 от ФОТ | 100 м2 поверхности покрытия изоляции |  | 1 (614/100)/6,14 | 2808.27 | 2808.27 | 1497.32 | 171.74 |  | 1139.21 | 16.51
|  | Затраты труда рабочих-строителей (ср 3,2) | чел.час | 16.514 | 16.51 | 90.67 | 1496.96 | 1496.96
| 1. 400001 | Автомобили бортовые, грузоподъемность до 5 т | маш.-ч | 0.3125 | 0.31 | 549.55 | 170.36 |  | 170.36
| 2. 101-3594 | Лента полиэтиленовая с липким слоем А50 | кг | 7.423 | 7.423 | 153.47 | 1139.21 |  |  |  | 1139.21
| 3. 113-9462 | Пленка полиэтиленовая | м2 | 115 | 115
2 | Прайс-КАМснаб. г. Наб.Челны | Изоспан-Д | м2 |  | 115 706,1/6,14 | 15 | 1725 |  |  |  | 1725
3 | ГЭСН26-01-039-01 В ред. пр. № 253 Минрегиона РФ | Изоляция покрытий и перекрытий изделиями из волокнистых и зернистых материалов насухо КОЭФ. К ПОЗИЦИИ: ОЗП=1,15; ЭМ=1,25 к расх.; ЗПМ=1,25; ТЗ=1,15; ТЗМ=1,25 НР (13436,77 руб.): 85%*0.9 от ФОТ СП (8360,65 руб.): 56%*0.85 от ФОТ | 1 м3 изоляции |  | 15 (614*0,15)/6,14 | 1606.12 | 24091.8 | 17564.4 | 6527.4 |  |  | 182.51
|  | Затраты труда рабочих-строителей (ср 3,7) | чел.час | 12.167 | 182.51 | 96.24 | 17564.76 | 17564.76
| 1. 030403 | Лебедки электрические тяговым усилием 19,62 кН (2 т) | маш.-ч | 0.9375 | 14.06 | 24.53 | 344.89 |  | 344.89
| 2. 400001 | Автомобили бортовые, грузоподъемность до 5 т | маш.-ч | 0.75 | 11.25 | 549.55 | 6182.44 |  | 6182.44
| 3. 104-9163 | Изделия теплоизоляционные | м3 | 1.02 | 15.3
4 | ТСЦ-104-0178 Ред.2009г. с Изм.вып.1 | Плиты теплоизоляционные из пенопласта полистирольного ПСБ-С-50 | м3 |  | 15.3 | 2563.32 | 39218.8 |  |  |  | 39218.8
5 | ГЭСН26-01-055-02 В ред. пр. № 253 Минрегиона РФ | Установка пароизоляционного слоя из: пленки полиэтиленовой (без стекловолокнистых материалов) - гидроизоляция КОЭФ. К ПОЗИЦИИ: Новый коэффициент ОЗП=1,15; ЭМ=1,25 к расх.; ЗПМ=1,25; ТЗ=1,15; ТЗМ=1,25 НР (1145,45 руб.): 85%*0.9 от ФОТ СП (712,72 руб.): 56%*0.85 от ФОТ | 100 м2 поверхности покрытия изоляции |  | 1 (614/100)/6,14 | 2808.27 | 2808.27 | 1497.32 | 171.74 |  | 1139.21 | 16.51
|  | Затраты труда рабочих-строителей (ср 3,2) | чел.час | 16.514 | 16.51 | 90.67 | 1496.96 | 1496.96
| 1. 400001 | Автомобили бортовые, грузоподъемность до 5 т | маш.-ч | 0.3125 | 0.31 | 549.55 | 170.36 |  | 170.36
| 2. 101-3594 | Лента полиэтиленовая с липким слоем А50 | кг | 7.423 | 7.423 | 153.47 | 1139.21 |  |  |  | 1139.21
| 3. 113-9462 | Пленка полиэтиленовая | м2 | 115 | 115
6 | Прайс-КАМснаб. г. Наб.Челны | Изоспан-Д | м2 |  | 115 706,1/6,14 | 15 | 1725 |  |  |  | 1725
7 | ГЭСН12-01-017-01 В ред. пр. № 253 Минрегиона РФ | Устройство выравнивающих стяжек: цементно-песчаных толщиной 15 мм КОЭФ. К ПОЗИЦИИ: ОЗП=1,15; ЭМ=1,25 к расх.; ЗПМ=1,25; ТЗ=1,15; ТЗМ=1,25 НР (2434,76 руб.): 102%*0.9 от ФОТ СП (1172,29 руб.): 52%*0.85 от ФОТ | 100 м2 стяжки |  | 1 (614/100)/6,14 | 3659.67 | 3659.67 | 2415.66 | 1100.69 | 236.58 | 143.32 | 31.3 | 2.43
|  | Затраты труда рабочих-строителей (ср 3,1) | чел.час | 31.303 | 31.3 | 77.17 | 2415.42 | 2415.42
|  | Затраты труда машинистов | чел.час | 2.425 | 2.43
| 1. 020129 | Краны башенные при работе на других видах строительства 8 т | маш.-ч | 0.85 | 0.85 | 465.14 | 395.37 |  | 395.37 | 97.28
| 2. 030101 | Автопогрузчики 5 т | маш.-ч | 1.575 | 1.58 | 399.08 | 630.55 |  | 630.55 | 139.74
| 3. 101207 | Агрегаты электронасосные с регулированием подачи вручную для строительных растворов, подача до 2 м3/ч, напор 150 м | маш.-ч | 2.95 | 2.95 | 26.02 | 76.76 |  | 76.76
| 4. 101-0856 | Рубероид кровельный с пылевидной посыпкой марки РКП-350б | м2 | 4.4 | 4.4 | 19.72 | 86.77 |  |  |  | 86.77
| 5. 402-9071 | Раствор готовый кладочный тяжелый цементный | м3 | 1.53 | 1.53
| 6. 411-0001 | Вода | м3 | 3.85 | 3.85 | 14.69 | 56.56 |  |  |  | 56.56
8 | ГЭСН12-01-017-02 В ред. пр. № 253 Минрегиона РФ | Устройство выравнивающих стяжек: на каждый 1 мм изменения толщины добавлять или исключать к норме 12-01-017-01 до толщ. 30 мм КОЭФ. К ПОЗИЦИИ: ПЗ=15 (ОЗП=17,25; ЭМ=18,75 к расх.; ЗПМ=18,75; МАТ=15 к расх.; ТЗ=17,25; ТЗМ=18,75) НР (1272,12 руб.): 102%*0.9 от ФОТ СП (612,5 руб.): 52%*0.85 от ФОТ | 100 м2 стяжки |  | 1 (614/100)/6,14 | 1568 | 1568 | 1331.19 | 236.81 | 54.56 |  | 17.25 | 0.56
|  | Затраты труда рабочих-строителей (ср 3,1) | чел.час | 17.25 | 17.25 | 77.17 | 1331.18 | 1331.18
|  | Затраты труда машинистов | чел.час | 0.5625 | 0.56
| 1. 020129 | Краны башенные при работе на других видах строительства 8 т | маш.-ч | 0.1875 | 0.19 | 465.14 | 88.38 |  | 88.38 | 21.75
| 2. 030101 | Автопогрузчики 5 т | маш.-ч | 0.375 | 0.38 | 399.08 | 151.65 |  | 151.65 | 33.61
| 3. 402-9071 | Раствор готовый кладочный тяжелый цементный | м3 | 1.53 | 1.53
9 | ТСЦ-402-0006 | Раствор готовый кладочный цементный марки: 200 | м3 |  | 3,06 1,53*2 | 3065.74 | 9381.16 |  |  |  | 9381.16
10 | ГЭСН06-01-015-10 В ред. пр. № 253 Минрегиона РФ | Армирование подстилающих слоев и набетонок КОЭФ. К ПОЗИЦИИ: ОЗП=1,15; ЭМ=1,25 к расх.; ЗПМ=1,25; ТЗ=1,15; ТЗМ=1,25 НР 89%*0,9 от СП 52%*0,85 от | 1 т |  | 0,185 614*1,85/1000/6,14 | 2640.83 | 488.55 | 246.81 | 51.32 | 4.95 | 190.42 | 2.69 | 0.04
|  | Затраты труда рабочих-строителей (ср 3,3) | чел.час | 14.536 | 2.69 | 91.78 | 246.89 | 246.89
|  | Затраты труда машинистов | чел.час | 0.2 | 0.04
| 1. 021141 | Краны на автомобильном ходу при работе на других видах строительства 10 т | маш.-ч | 0.2 | 0.04 | 631.5 | 25.26 |  | 25.26 | 5.35
| 2. 400001 | Автомобили бортовые, грузоподъемность до 5 т | маш.-ч | 0.275 | 0.05 | 549.55 | 27.48 |  | 27.48
| 3. 101-0816 | Проволока светлая диаметром 1,1 мм | т | 0.028 | 0.0052 | 36760.37 | 191.15 |  |  |  | 191.15
| 4. 204-9001 | Арматура | т | 1 | 0.185
11 | ТСЦ-204-0084 Ред.2009г. с Изм.вып.1 | Сетка из проволоки холоднотянутой | т |  | 0.185 | 24424.75 | 4518.58 |  |  |  | 4518.58
Итого прямые затраты по смете в текущих ценах | [6 empty] | 91993.1 | 24552.7 | 8259.7 | 296.09 | 59180.7 | 266.77 | 3.03
Накладные расходы | [6 empty] | 19434.54
Сметная прибыль | [6 empty] | 11570.89
Итоги по смете:
Теплоизоляционные работы (МДС81-33.2004 Прил.4 п.20, Прим.п.1; Письмо №АП-5536/06 Прил.1 п.20, Прим.п.1; Письмо Минрегиона развития РФ № 6056-ИП/08 от 17.03.11), накладные расходы: 85% = 100% * 0.85, сметная прибыль: 56% = 70% * 0.8 | [6 empty] | 94440.91 |  |  |  |  | 215.53
Кровли (МДС81-33.2004 Прил.4 п.12, Прим.п.1; Письмо №АП-5536/06 Прил.1 п.12, Прим.п.1; Письмо Минрегиона развития РФ № 6056-ИП/08 от 17.03.11), накладные расходы: 102% = 120% * 0.85, сметная прибыль: 52% = 65% * 0.8 | [6 empty] | 23550.49 |  |  |  |  | 48.55 | 2.99
Бетонные и железобетонные монолитные конструкции в промышленном строительстве (МДС81-33.2004 Прил.4 п.6.1, Прим.п.1 и Письмо №ВБ-338/02 от 08.02.08; Письмо №АП-5536/06 Прил.1 п.6.1, Прим.п.1; Письмо Минрегиона развития РФ № 6056-ИП/08 от 17.03.11), накладные расходы: 89% = 105% * 0.85, сметная прибыль: 52% = 65% * 0.8 | [6 empty] | 5007.13 |  |  |  |  | 2.69 | 0.04
Итого | [6 empty] | 122998.53 |  |  |  |  | 266.77 | 3.03
В том числе:
Материалы | [6 empty] | 59180.7
Машины и механизмы | [6 empty] | 8259.7
ФОТ | [6 empty] | 24848.79
Накладные расходы | [6 empty] | 19434.54
Сметная прибыль | [6 empty] | 11570.89
ВСЕГО по смете на 100 м2 | [6 empty] | 122998.53 |  |  |  |  | 266.77 | 3.03
Стоимость 1 м2 | [6 empty] | 1229.9853 |  |  |  |  | 2.6677 | 0.0303