## Ресурсная смета
СОГЛАСОВАНО: | [9 empty] | УТВЕРЖДАЮ:
______________ | [9 empty] | _______________
" _____ " ________________ 2012 г. |  |  | Капитальный ремонт жилых домов в зоне гостеприимства Всемирной XXVII летней Универсиады 2013 года г. Казань | [6 empty] | "______ " _______________2012 г.
|  |  | , |  | (наименование стройки)
ЛОКАЛЬНЫЙ РЕСУРСНЫЙ СМЕТНЫЙ РАСЧЕТ №
(локальная смета)
Замена шиферной кровли на металлочерепицу (на 1 м2)
(наименование работ и затрат, наименование объекта)
Основание: Дефектная ведомость объемов работ
|  | Сметная стоимость строительных работ _______________________________________________________________________________________________ |  |  | ___________________________1,098 |  | тыс. руб.
|  | Средства на оплату труда _______________________________________________________________________________________________ |  |  | ___________________________0,166 |  | тыс. руб.
|  | Сметная трудоемкость _______________________________________________________________________________________________ |  |  | _______________________________________________________________________________________________1,926 |  | чел.час
Составлен(а) в текущих (прогнозных) ценах по состоянию на 1 июня 2012 г. (Постановление КМ РТ № 572 от 20.07.2011 г.)
№ пп | Обоснование | Наименование | Ед. изм. | Кол. |  | Сметная стоимость в текущих (прогнозных) ценах, руб. | [5 empty] | Т/з осн. раб. | Т/з мех.
|  |  |  | на ед. | всего | на ед. | общая | В том числе
[8 empty] | Осн.З/п | Эк.Маш. | З/пМех | Мат
1 | 2 | 3 | 4 | 5 | 6 | 7 | 8 | 9 | 10 | 11 | 12 | 13 | 14
Раздел 1. Кровля с настенными желобами крашенными (961,21м2+106,2м2=1067,41м2) (Расчет на 100 м2)
1 | ГЭСНр58-17-3 В ред. пр. № 207 Минрегиона РФ | Разборка покрытий кровель: из волнистых и полуволнистых асбестоцементных листов НР (1273,51 руб.): 71%=83%*0.85 от ФОТ СП (932,71 руб.): 52%=65%*0.8 от ФОТ | 100 м2 покрытия кровли |  | 0,911974 (7.7876+1,9469)/1067,41*100 | 1972.47 | 1798.84 | 1793.68 | 5.16 |  |  | 22.24
|  | Затраты труда рабочих-строителей (ср 2) | чел.час | 24.39 | 22.24 | 80.64 | 1793.43 | 1793.43
| 1. 030401 | Лебедки электрические тяговым усилием до 5,79 кН (0,59 т) | маш.-ч | 0.63 | 0.57 | 8.99 | 5.12 |  | 5.12
| 2. 509-9900 | Строительный мусор | т | 1.45 | 1.322
2 | ГЭСН12-01-023-02 В ред. пр. № 253 Минрегиона РФ | Устройство кровли из металлочерепицы по готовым прогонам: средней сложности КОЭФ. К ПОЗИЦИИ: Новый коэффициент ОЗП=1,15; ЭМ=1,25 к расх.; ЗПМ=1,25; ТЗ=1,15; ТЗМ=1,25 НР (3130,8 руб.): 92%=120%*(0.9*0.85) от ФОТ СП (1497,34 руб.): 44%=65%*(0.85*0.8) от ФОТ | 100 м2 кровли |  | 0,900507 9,6121/1067,41*100 | 5983.17 | 5387.89 | 3294.94 | 737.6 | 108.1 | 1355.35 | 42.69 | 0.89
|  | Затраты труда рабочих-строителей (ср 3,1) | чел.час | 47.4145 | 42.7 | 77.17 | 3295.16 | 3295.16
|  | Затраты труда машинистов | чел.час | 0.9875 | 0.89
| 1. 020129 | Краны башенные при работе на других видах строительства 8 т | маш.-ч | 0.625 | 0.56 | 465.14 | 260.48 |  | 260.48 | 64.09
| 2. 021141 | Краны на автомобильном ходу при работе на других видах строительства 10 т | маш.-ч | 0.3625 | 0.33 | 631.5 | 208.4 |  | 208.4 | 44.15
| 3. 330206 | Дрели электрические | маш.-ч | 3.0125 | 2.71 | 8.19 | 22.19 |  | 22.19
| 4. 400001 | Автомобили бортовые, грузоподъемность до 5 т | маш.-ч | 0.5 | 0.45 | 549.55 | 247.3 |  | 247.3
| 5. 101-1845 | Винты самонарезающие с уплотнительной прокладкой 4,8х35 мм | шт. | 860 | 774.4 | 0.78 | 604.03 |  |  |  | 604.03
| 6. 101-1998 | Прокладки уплотнительные пенополиуретановые открытопористые для металлочерепицы (1800*50*50 мм) | м | 30 | 27.02 | 27.81 | 751.43 |  |  |  | 751.43
| 7. 101-9495 | Металлочерепица | м2 | 128 | 115.3
Н | 8. 101-9496 | Дополнительные элементы металлочерепичной кровли: разжелобки, коньки, ендовы, карнизные и торцевые планки, заглушки и т.д. | шт.
3 | ТСЦ-101-3411 Ред.2009г. с Изм.вып.1 | Металлочерепица ROOF EXPERT, полиэстер | м2 |  | 115,3 1,153*100 | 381.15 | 43946.6 |  |  |  | 43946.6
4 | ТСЦ-101-4127 Ред.2009г. с Изм.вып.1 | Дополнительные элементы металлочерепичной кровли: заглушка коньковая из оцинкованной стали | шт. |  | 0,749478 8/1067,41*100 | 285.54 | 214.01 |  |  |  | 214.01
5 | ТСЦ-101-4128 Ред.2009г. с Изм.вып.1 | Дополнительные элементы металлочерепичной кровли: коньковый элемент, разжелобки, профили с покрытием | м2 |  | 8,956259 95,6/1067,41*100 | 281.46 | 2520.83 |  |  |  | 2520.83
Карнизные свесы и настенные желоба
6 | ГЭСН12-01-010-01 В ред. пр. № 253 Минрегиона РФ | Устройство мелких покрытий (снегозадержатели) из листовой оцинкованной стали КОЭФ. К ПОЗИЦИИ: Новый коэффициент ОЗП=1,15; ЭМ=1,25 к расх.; ЗПМ=1,25; ТЗ=1,15; ТЗМ=1,25 НР (701,52 руб.): 92%=120%*(0.9*0.85) от ФОТ СП (335,51 руб.): 44%=65%*(0.85*0.8) от ФОТ | 100 м2 покрытия |  | 0,066329 177*0,4/100/1067,41*100 | 41426.03 | 2747.75 | 760.62 | 10.9 | 1.9 | 1976.23 | 8.6 | 0.02
|  | Затраты труда рабочих-строителей (ср 3) | чел.час | 129.6625 | 8.6 | 88.44 | 760.58 | 760.58
|  | Затраты труда машинистов | чел.час | 0.25 | 0.02
| 1. 020129 | Краны башенные при работе на других видах строительства 8 т | маш.-ч | 0.25 | 0.02 | 465.14 | 9.3 |  | 9.3 | 2.29
| 2. 400001 | Автомобили бортовые, грузоподъемность до 5 т | маш.-ч | 0.0875 | 0.01 | 549.55 | 5.5 |  | 5.5
| 3. 101-0195 | Гвозди толевые круглые 3,0x40 мм | т | 0.004 | 0.0003 | 46750.19 | 14.03 |  |  |  | 14.03
| 4. 101-0795 | Проволока канатная оцинкованная, диаметром 3 мм | т | 0.012 | 0.0008 | 27982.15 | 22.39 |  |  |  | 22.39
| 5. 101-1875 | Сталь листовая оцинкованная толщиной листа 0,7 мм | т | 0.782 | 0.0519 | 37431.6 | 1942.7 |  |  |  | 1942.7
7 | ГЭСНр58-19-3 В ред. пр. № 207 Минрегиона РФ | Смена мелких покрытий из листовой стали в кровлях из рулонных и штучных материалов: карнизных свесов НР (1010,59 руб.): 71%=83%*0.85 от ФОТ СП (740,15 руб.): 52%=65%*0.8 от ФОТ | 100 м покрытия |  | 0,165822 177/100/1067,41*100 | 12178.34 | 2019.44 | 1419.24 | 16.31 | 4.13 | 583.89 | 16.79 | 0.04
|  | Затраты труда рабочих-строителей (ср 2,5) | чел.час | 101.24 | 16.79 | 84.54 | 1419.43 | 1419.43
|  | Затраты труда машинистов | чел.час | 0.25 | 0.04
| 1. 030954 | Подъемники грузоподъемностью до 500 кг одномачтовые, высота подъема 45 м | маш.-ч | 0.25 | 0.04 | 173.68 | 6.95 |  | 6.95 | 3.98
| 2. 400001 | Автомобили бортовые, грузоподъемность до 5 т | маш.-ч | 0.1 | 0.02 | 549.55 | 10.99 |  | 10.99
| 3. 101-0782 | Поковки из квадратных заготовок, масса 1,8 кг | т | 0.116 | 0.0192 | 28220.5 | 541.83 |  |  |  | 541.83
| 4. 101-0794 | Проволока канатная оцинкованная, диаметром 2,6 мм | т | 0.006 | 0.001 | 35044.77 | 35.04 |  |  |  | 35.04
| 5. 101-1805 | Гвозди строительные | т | 0.001 | 0.0002 | 37275.06 | 7.46 |  |  |  | 7.46
| 6. 101-9351 | Сталь листовая оцинкованная | т | 0.294 | 0.0488
| 7. 509-9900 | Строительный мусор | т | 0.594 | 0.0985
8 | Прайс лист | Лист стальной оцинкованный крашенный 1250х2500х0,7 | т |  | 0,05 0,0005*100 | 39437.26 | 1971.86 |  |  |  | 1971.86
9 | ГЭСНр58-19-2 В ред. пр. № 207 Минрегиона РФ | Смена мелких покрытий из листовой стали в кровлях из рулонных и штучных материалов: настенных желобов НР (1171,11 руб.): 71%=83%*0.85 от ФОТ СП (857,71 руб.): 52%=65%*0.8 от ФОТ | 100 м покрытия |  | 0,165822 177/100/1067,41*100 | 13548.3 | 2246.61 | 1646.48 | 11.56 | 2.97 | 588.57 | 19.48 | 0.03
|  | Затраты труда рабочих-строителей (ср 2,5) | чел.час | 117.45 | 19.48 | 84.54 | 1646.84 | 1646.84
|  | Затраты труда машинистов | чел.час | 0.18 | 0.03
| 1. 030954 | Подъемники грузоподъемностью до 500 кг одномачтовые, высота подъема 45 м | маш.-ч | 0.18 | 0.03 | 173.68 | 5.21 |  | 5.21 | 2.99
| 2. 400001 | Автомобили бортовые, грузоподъемность до 5 т | маш.-ч | 0.07 | 0.01 | 549.55 | 5.5 |  | 5.5
| 3. 101-0782 | Поковки из квадратных заготовок, масса 1,8 кг | т | 0.117 | 0.0194 | 28220.5 | 547.48 |  |  |  | 547.48
| 4. 101-0794 | Проволока канатная оцинкованная, диаметром 2,6 мм | т | 0.006 | 0.001 | 35044.77 | 35.04 |  |  |  | 35.04
| 5. 101-1805 | Гвозди строительные | т | 0.001 | 0.0002 | 37275.06 | 7.46 |  |  |  | 7.46
| 6. 101-9351 | Сталь листовая оцинкованная | т | 0.298 | 0.0494
| 7. 509-9900 | Строительный мусор | т | 0.358 | 0.0594
10 | Прайс лист | Лист стальной оцинкованный крашенный 1250х2500х0,7 | т |  | 0,05 0,0005*100 | 39437.26 | 1971.86 |  |  |  | 1971.86
Водосточная система
11 | ГЭСНр58-10-2 В ред. пр. № 207 Минрегиона РФ | Смена: прямых звеньев водосточных труб с люлек НР (763,87 руб.): 71%=83%*0.85 от ФОТ СП (559,46 руб.): 52%=65%*0.8 от ФОТ | 100 м |  | 0,137304 1,4656/1067,41*100 | 7891.23 | 1083.5 | 1075.88 | 6.04 |  | 1.58 | 12.17
|  | Затраты труда рабочих-строителей (ср 3) | чел.час | 88.6 | 12.17 | 88.44 | 1076.31 | 1076.31
| 1. 400001 | Автомобили бортовые, грузоподъемность до 5 т | маш.-ч | 0.08 | 0.01 | 549.55 | 5.5 |  | 5.5
З | 2. 101-0797 | Проволока катанная | т | 0.0005 | 0.0001 | 22981.76 | 2.3 |  |  |  | 2.3
Уд | 3. 101-9344 | Проволока катанная | т | 0.0005 | 0.0001
| 4. 103-9001 | Трубы | м | 114.5 | 15.72
12 | Прайс лист | Трубы водосточные оцинкованные крашенные | пог.м |  | 15,72 0,1572*100 | 167.19 | 2628.23 |  |  |  | 2628.23
13 | ГЭСНр58-10-4 В ред. пр. № 207 Минрегиона РФ | Смена: колен водосточных труб с люлек НР (315,55 руб.): 71%=83%*0.85 от ФОТ СП (231,1 руб.): 52%=65%*0.8 от ФОТ | 100 шт. |  | 0,037474 0,4/1067,41*100 | 11912.95 | 446.43 | 444.43 | 1.65 |  | 0.35 | 5.03
|  | Затраты труда рабочих-строителей (ср 3) | чел.час | 134.1 | 5.03 | 88.44 | 444.85 | 444.85
| 1. 400001 | Автомобили бортовые, грузоподъемность до 5 т | маш.-ч | 0.08 |  | 549.55
| 2. 101-9052 | Изделия для водосточных труб | шт. | 100 | 3.747
З | 3. 101-0797 | Проволока катанная | т | 0.0004 |  | 22981.76
Уд | 4. 101-9344 | Проволока катанная | т | 0.0004
14 | Прайс лист | Колено водосточное оцинкованное окрашенное | шт |  | 3,75 0,0375*100 | 175.27 | 657.26 |  |  |  | 657.26
15 | ГЭСНр58-10-5 В ред. пр. № 207 Минрегиона РФ | Смена: отливов (отметов) водосточных труб НР (31,23 руб.): 71%=83%*0.85 от ФОТ СП (22,87 руб.): 52%=65%*0.8 от ФОТ | 100 шт. |  | 0,009368 0,1/1067,41*100 | 4749.31 | 44.49 | 43.99 | 0.41 |  | 0.09 | 0.5
|  | Затраты труда рабочих-строителей (ср 3) | чел.час | 53.1 | 0.5 | 88.44 | 44.22 | 44.22
| 1. 400001 | Автомобили бортовые, грузоподъемность до 5 т | маш.-ч | 0.08 |  | 549.55
| 2. 101-9052 | Изделия для водосточных труб | шт. | 100 | 0.9368
З | 3. 101-0797 | Проволока катанная | т | 0.0004 |  | 22981.76
Уд | 4. 101-9344 | Проволока катанная | т | 0.0004
16 | Прайс лист | Отлив водосточный оцинкованный окрашенный | шт |  | 0,94 0,0094*100 | 198.8 | 186.87 |  |  |  | 186.87
17 | ГЭСНр58-10-7 В ред. пр. № 207 Минрегиона РФ | Смена: воронок водосточных труб с люлек НР (70,41 руб.): 71%=83%*0.85 от ФОТ СП (51,57 руб.): 52%=65%*0.8 от ФОТ | 100 шт. |  | 0,009368 0,1/1067,41*100 | 10639.42 | 99.67 | 99.17 | 0.41 |  | 0.09 | 1.12
|  | Затраты труда рабочих-строителей (ср 3) | чел.час | 119.7 | 1.12 | 88.44 | 99.05 | 99.05
| 1. 400001 | Автомобили бортовые, грузоподъемность до 5 т | маш.-ч | 0.08 |  | 549.55
| 2. 101-9052 | Изделия для водосточных труб | шт. | 100 | 0.9368
З | 3. 101-0797 | Проволока катанная | т | 0.0004 |  | 22981.76
Уд | 4. 101-9344 | Проволока катанная | т | 0.0004
18 | Прайс лист | Воронка водосточная оцинкованная окрашенная | шт |  | 0,94 0,0094*100 | 198.8 | 186.87 |  |  |  | 186.87
19 | ГЭСНр58-22-1 В ред. пр. № 207 Минрегиона РФ | Смена ухватов для водосточных труб: в каменных стенах НР (252,94 руб.): 71%=83%*0.85 от ФОТ СП (185,26 руб.): 52%=65%*0.8 от ФОТ | 100 шт. |  | 0,111485 1,19/1067,41*100 | 5811.42 | 647.89 | 356.26 | 0.61 |  | 291.02 | 4.21
|  | Затраты труда рабочих-строителей (ср 2,5) | чел.час | 37.8 | 4.21 | 84.54 | 355.91 | 355.91
| 1. 400001 | Автомобили бортовые, грузоподъемность до 5 т | маш.-ч | 0.01 |  | 549.55
| 2. 101-0782 | Поковки из квадратных заготовок, масса 1,8 кг | т | 0.092 | 0.0103 | 28220.5 | 290.67 |  |  |  | 290.67
| 3. 101-0794 | Проволока канатная оцинкованная, диаметром 2,6 мм | т | 0.0004 |  | 35044.77
| 4. 509-9900 | Строительный мусор | т | 0.01 | 0.0011
Слуховые окна
20 | ГЭСНр61-28-1 В ред. пр. № 207 Минрегиона РФ | Устройство основания под штукатурку из металлической сетки: по кирпичным и бетонным поверхностям (продухи) НР (13,88 руб.): 67%=79%*0.85 от ФОТ СП (8,28 руб.): 40%=50%*0.8 от ФОТ | 100 м2 поверхности |  | 0,003148 0,3*0,2*56/100/1067,41*100 | 18629.44 | 58.65 | 20.71 | 0.23 |  | 37.71 | 0.26
|  | Затраты труда рабочих-строителей (ср 2) | чел.час | 81.6 | 0.26 | 80.64 | 20.97 | 20.97
| 1. 030401 | Лебедки электрические тяговым усилием до 5,79 кН (0,59 т) | маш.-ч | 0.1 |  | 8.99
| 2. 400001 | Автомобили бортовые, грузоподъемность до 5 т | маш.-ч | 0.13 |  | 549.55
| 3. 101-0874 | Сетка тканая с квадратными ячейками № 05 без покрытия | м2 | 110 | 0.3463 | 103.84 | 35.96 |  |  |  | 35.96
| 4. 405-0219 | Гипсовые вяжущие, марка Г3 | т | 0.25 | 0.0008 | 2207.36 | 1.77 |  |  |  | 1.77
| 5. 411-0001 | Вода | м3 | 0.18 | 0.0006 | 14.69 | 0.01 |  |  |  | 0.01
21 | ГЭСНр58-2-2 В ред. пр. № 207 Минрегиона РФ | Разборка слуховых окон: прямоугольных односкатных НР (84,55 руб.): 71%=83%*0.85 от ФОТ СП (61,93 руб.): 52%=65%*0.8 от ФОТ | 100 окон |  | 0,004684 0,05/1067,41*100 | 25479.3 | 119.35 | 119.09 | 0.26 |  |  | 1.45
|  | Затраты труда рабочих-строителей (ср 2,2) | чел.час | 309.3 | 1.45 | 82.2 | 119.19 | 119.19
| 1. 030401 | Лебедки электрические тяговым усилием до 5,79 кН (0,59 т) | маш.-ч | 6.1 | 0.03 | 8.99 | 0.27 |  | 0.27
| 2. 509-9900 | Строительный мусор | т | 5.6 | 0.0262
22 | ГЭСН10-01-003-01 В ред. пр. № 253 Минрегиона РФ | Устройство слуховых окон КОЭФ. К ПОЗИЦИИ: ОЗП=1,15; ЭМ=1,25 к расх.; ЗПМ=1,25; ТЗ=1,15; ТЗМ=1,25 НР (292,03 руб.): 90%=118%*(0.9*0.85) от ФОТ СП (139,53 руб.): 43%=63%*(0.85*0.8) от ФОТ | 1 слуховое окно |  | 0,468424 5/1067,41*100 | 1527.77 | 715.64 | 315.86 | 76.52 | 8.62 | 323.26 | 3.57 | 0.07
|  | Затраты труда рабочих-строителей (ср 3) | чел.час | 7.6245 | 3.57 | 88.44 | 315.73 | 315.73
|  | Затраты труда машинистов | чел.час | 0.1375 | 0.06
| 1. 021141 | Краны на автомобильном ходу при работе на других видах строительства 10 т | маш.-ч | 0.1375 | 0.06 | 631.5 | 37.89 |  | 37.89 | 8.03
| 2. 331531 | Пила дисковая электрическая | маш.-ч | 0.2 | 0.09 | 4.72 | 0.42 |  | 0.42
| 3. 400001 | Автомобили бортовые, грузоподъемность до 5 т | маш.-ч | 0.1375 | 0.06 | 549.55 | 32.97 |  | 32.97
| 4. 101-1805 | Гвозди строительные | т | 0.0014 | 0.0007 | 37275.06 | 26.09 |  |  |  | 26.09
Н | 5. 101-9084 | Приборы оконные | компл.
| 6. 102-0010 | Лесоматериалы круглые хвойных пород для выработки пиломатериалов и заготовок (пластины) толщиной 20-24 см, II сорта | м3 | 0.06 | 0.0281 | 1540.17 | 43.28 |  |  |  | 43.28
| 7. 102-0049 | Доски обрезные хвойных пород длиной 4-6,5 м, шириной 75-150, мм толщиной 19-22 мм, III сорта | м3 | 0.06 | 0.0281 | 3322.26 | 93.36 |  |  |  | 93.36
| 8. 102-0061 | Доски обрезные хвойных пород длиной 4-6,5 м, шириной 75-150 мм, толщиной 44 мм и более, III сорта | м3 | 0.1 | 0.0468 | 3461.74 | 162.01 |  |  |  | 162.01
| 9. 203-9053 | Переплеты оконные для жилых зданий | м2 | 0.5 | 0.2342
23 | ТСЦ-203-0177 Ред.2009г. с Изм.вып.1 | Окна неоткрывающиеся (глухие) одинарной конструкции с жалюзийной решеткой СГО 6-12Ж, площадь 0,65 м2 | м2 |  | 0,23 0,0023*100 | 1623.23 | 373.34 |  |  |  | 373.34
24 | ТСЦ-101-0935 Ред.2009г. с Изм.вып.1 | Скобяные изделия для оконных блоков со спаренными и одинарными переплетами для жилых зданий одностворных с форточкой (независимо от высоты) | компл. |  | 0,468424 5/1067,41*100 | 19.21 | 9 |  |  |  | 9
25 | ГЭСН15-05-001-03 В ред. пр. № 253 Минрегиона РФ | Остекление оконным стеклом окон: с одинарным переплетом КОЭФ. К ПОЗИЦИИ: Новый коэффициент ОЗП=1,15; ЭМ=1,25 к расх.; ЗПМ=1,25; ТЗ=1,15; ТЗМ=1,25 НР (3,93 руб.): 80%=105%*(0.9*0.85) от ФОТ СП (1,82 руб.): 37%=55%*(0.85*0.8) от ФОТ | 100 м2 площади проемов по наружному обводу коробок |  | 0,001967 2,1/100/1067,41*100 | 9884.25 | 19.44 | 4.86 | 0.54 | 0.05 | 14.04 | 0.06
|  | Затраты труда рабочих-строителей (ср 3) | чел.час | 27.945 | 0.05 | 88.44 | 4.42 | 4.42
|  | Затраты труда машинистов | чел.час | 0.225
| 1. 020129 | Краны башенные при работе на других видах строительства 8 т | маш.-ч | 0.225 |  | 465.14
| 2. 400001 | Автомобили бортовые, грузоподъемность до 5 т | маш.-ч | 0.3125 |  | 549.55
| 3. 101-0244 | Замазка оконная на олифе | т | 0.036 | 0.0001 | 16937.88 | 1.69 |  |  |  | 1.69
| 4. 101-0623 | Мыло твердо е хозяйственное 72% | шт. | 1 | 0.002 | 3.57 | 0.01 |  |  |  | 0.01
| 5. 101-0627 | Олифа комбинированная, марки К-2 | т | 0.0015 |  | 37116.96
| 6. 101-1757 | Ветошь | кг | 0.2 | 0.0004 | 21.56 | 0.01 |  |  |  | 0.01
З | 7. 101-1245 | Стекло оконное | м2 | 78 | 0.1534 | 82.86 | 12.71 |  |  |  | 12.71
Уд | 8. 101-9882 | Стекло оконное | м2 | 78 | 0.1534
26 | ГЭСН15-04-025-05 В ред. пр. № 253 Минрегиона РФ | Улучшенная окраска масляными составами по дереву: заполнений оконных проемов КОЭФ. К ПОЗИЦИИ: ОЗП=1,15; ЭМ=1,25 к расх.; ЗПМ=1,25; ТЗ=1,15; ТЗМ=1,25 НР (60,66 руб.): 80%=105%*(0.9*0.85) от ФОТ СП (28,05 руб.): 37%=55%*(0.85*0.8) от ФОТ | 100 м2 окрашиваемой поверхности |  | 0,005059 5,4/100/1067,41*100 | 17328.47 | 87.66 | 75.81 | 0.32 | 0.01 | 11.53 | 0.81
|  | Затраты труда рабочих-строителей (ср 3,5) | чел.час | 159.39 | 0.81 | 94.01 | 76.15 | 76.15
|  | Затраты труда машинистов | чел.час | 0.0125
| 1. 030954 | Подъемники грузоподъемностью до 500 кг одномачтовые, высота подъема 45 м | маш.-ч | 0.0125 |  | 173.68
| 2. 400001 | Автомобили бортовые, грузоподъемность до 5 т | маш.-ч | 0.1125 |  | 549.55
| 3. 101-1596 | Шкурка шлифовальная двухслойная с зернистостью 40-25 | м2 | 8.4 | 0.0425 | 119.15 | 5.06 |  |  |  | 5.06
| 4. 101-1667 | Шпатлевка масляно-клеевая | т | 0.039 | 0.0002 | 6983.08 | 1.4 |  |  |  | 1.4
| 5. 101-1757 | Ветошь | кг | 0.31 | 0.0016 | 21.56 | 0.03 |  |  |  | 0.03
| 6. 101-1824 | Олифа для улучшенной окраски (10% натуральной, 90% комбинированной) | т | 0.0021 |  | 33234.41
З | 7. 101-0420 | Краски масляные и алкидные, готовые к применению белила литопонные МА-25 | т | 0.0254 | 0.0001 | 36556.18 | 3.66 |  |  |  | 3.66
Уд | 8. 101-9840 | Краски для внутренних работ масляные готовые к применению | т | 0.0254 | 0.0001
| 9. 409-0639 | Пемза шлаковая (щебень пористый из металлургического шлака), марка 600, фракция 5-10 мм | м3 | 0.0024 |  | 229.73
27 | ГЭСН12-01-010-01 В ред. пр. № 253 Минрегиона РФ | Устройство мелких покрытий (брандмауэры, парапеты, свесы и т.п.) из листовой оцинкованной стали (слуховых окон) КОЭФ. К ПОЗИЦИИ: Новый коэффициент ОЗП=1,15; ЭМ=1,25 к расх.; ЗПМ=1,25; ТЗ=1,15; ТЗМ=1,25 НР (163,48 руб.): 92%=120%*(0.9*0.85) от ФОТ СП (78,19 руб.): 44%=65%*(0.85*0.8) от ФОТ | 100 м2 покрытия |  | 0,015458 16,5/100/1067,41*100 | 41426.03 | 640.36 | 177.26 | 2.54 | 0.44 | 460.56 | 2
З |  | Затраты труда рабочих-строителей (ср 3) | чел.час | 129.6625 | 2 | 88.44 | 176.88 | 176.88
Уд |  | Затраты труда рабочих-строителей (ср 3) | чел.час | 129.6625 | 2
|  | Затраты труда машинистов | чел.час | 0.25
| 1. 020129 | Краны башенные при работе на других видах строительства 8 т | маш.-ч | 0.25 |  | 465.14
| 2. 400001 | Автомобили бортовые, грузоподъемность до 5 т | маш.-ч | 0.0875 |  | 549.55
З | 3. 101-0195 | Гвозди толевые круглые 3,0х40 мм | т | 0.004 | 0.0001 | 46750.19 | 4.68 |  |  |  | 4.68
Уд | 4. 101-0195 | Гвозди толевые круглые 3,0x40 мм | т | 0.004 | 0.0001
| 5. 101-0795 | Проволока канатная оцинкованная, диаметром 3 мм | т | 0.012 | 0.0002 | 27982.15 | 5.6 |  |  |  | 5.6
| 6. 101-1875 | Сталь листовая оцинкованная толщиной листа 0,7 мм | т | 0.782 | 0.0121 | 37431.6 | 452.92 |  |  |  | 452.92
28 | ГЭСН10-01-044-12 В ред. пр. № 253 Минрегиона РФ | Обивка дверей оцинкованной кровельной сталью: по дереву с одной стороны (слуховые окна) КОЭФ. К ПОЗИЦИИ: ОЗП=1,15; ЭМ=1,25 к расх.; ЗПМ=1,25; ТЗ=1,15; ТЗМ=1,25 НР (108,08 руб.): 90%=118%*(0.9*0.85) от ФОТ СП (51,64 руб.): 43%=63%*(0.85*0.8) от ФОТ | 100 м2 проемов |  | 0,015458 0,165/1067,41*100 | 35740.45 | 552.48 | 119.91 | 2.02 | 0.18 | 430.55 | 1.42
|  | Затраты труда рабочих-строителей (ср 2,5) | чел.час | 91.7585 | 1.42 | 84.54 | 120.05 | 120.05
|  | Затраты труда машинистов | чел.час | 0.0875
| 1. 021141 | Краны на автомобильном ходу при работе на других видах строительства 10 т | маш.-ч | 0.0875 |  | 631.5
| 2. 400001 | Автомобили бортовые, грузоподъемность до 5 т | маш.-ч | 0.1375 |  | 549.55
| 3. 101-0195 | Гвозди толевые круглые 3,0х40 мм | т | 0.0012 |  | 46750.19
| 4. 101-1706 | Сталь листовая оцинкованная толщиной листа 0,5 мм | т | 0.72 | 0.0111 | 38605.9 | 428.53 |  |  |  | 428.53
29 | ГЭСН46-04-012-03 В ред. пр. № 253 Минрегиона РФ | Разборка деревянных заполнений проемов: дверных и воротных НР (6,71 руб.): 84%=110%*(0.9*0.85) от ФОТ СП (3,84 руб.): 48%=70%*(0.85*0.8) от ФОТ | 100 м2 |  | 0,000843 0,9/100/1067,41*100 | 10047.78 | 8.47 | 7.34 | 1.13 | 0.65 |  | 0.09 | 0.01
|  | Затраты труда рабочих-строителей (ср 2,4) | чел.час | 103.91 | 0.09 | 83.76 | 7.54 | 7.54
|  | Затраты труда машинистов | чел.час | 7.74 | 0.01
| 1. 030954 | Подъемники грузоподъемностью до 500 кг одномачтовые, высота подъема 45 м | маш.-ч | 7.74 | 0.01 | 173.68 | 1.74 |  | 1.74 | 1
30 | ГЭСН10-01-039-05 В ред. пр. № 253 Минрегиона РФ | Установка люков в перекрытиях, площадь проема до 2 м2 КОЭФ. К ПОЗИЦИИ: ОЗП=1,15; ЭМ=1,25 к расх.; ЗПМ=1,25; ТЗ=1,15; ТЗМ=1,25 НР (12,27 руб.): 90%=118%*(0.9*0.85) от ФОТ СП (5,86 руб.): 43%=63%*(0.85*0.8) от ФОТ | 100 м2 проемов |  | 0,000853 0,0091/1067,41*100 | 33210.38 | 28.33 | 12.27 | 7.22 | 1.36 | 8.84 | 0.14 | 0.01
|  | Затраты труда рабочих-строителей (ср 2,9) | чел.час | 164.082 | 0.14 | 87.66 | 12.27 | 12.27
|  | Затраты труда машинистов | чел.час | 13.65 | 0.01
| 1. 020129 | Краны башенные при работе на других видах строительства 8 т | маш.-ч | 12.1125 | 0.01 | 465.14 | 4.65 |  | 4.65 | 1.14
| 2. 021141 | Краны на автомобильном ходу при работе на других видах строительства 10 т | маш.-ч | 1.5375 |  | 631.5
| 3. 121011 | Котлы битумные передвижные 400 л | маш.-ч | 3.575 |  | 160.28
| 4. 134041 | Шуруповерт | маш.-ч | 3.1625 |  | 8.54
| 5. 400001 | Автомобили бортовые, грузоподъемность до 5 т | маш.-ч | 2.3 |  | 549.55
| 6. 101-0195 | Гвозди толевые круглые 3,0х40 мм | т | 0.0033 |  | 46750.19
| 7. 101-1591 | Смола каменноугольная для дорожного строительства | т | 0.0375 |  | 4355.72
| 8. 101-1705 | Пакля пропитанная | кг | 173 | 0.1476 | 40.85 | 6.03 |  |  |  | 6.03
| 9. 101-1742 | Толь с крупнозернистой посыпкой гидроизоляционный марки ТГ-350 | м2 | 142 | 0.1211 | 17.74 | 2.15 |  |  |  | 2.15
| 10. 101-9057 | Лазы и люки | м2 | 100 | 0.0853
Н | 11. 101-9411 | Скобяные изделия | компл. |  |  | 166.93
З | 12. 101-1482 | Шурупы с полукруглой головкой: 5х70 мм | т | 0.0016
Уд | 13. 101-9680 | Шурупы строительные | т | 0.0016
| 14. 402-0087 | Раствор готовый отделочный тяжелый, известковый 1:2,0 | м3 | 0.167 | 0.0001 | 2370.77 | 0.24 |  |  |  | 0.24
| 15. 405-0219 | Гипсовые вяжущие, марка Г3 | т | 0.0258 |  | 2207.36
31 | ТСЦ-203-0236 Ред.2009г. с Изм.вып.1 | Люки и лазы со щитовыми полотнами утепленные минераловатной плитой с деревянной обшивкой и защитой оцинкованной сталью полотен и коробок однопольные ДЛ 10-10, площадь 0,97 м2; ДЛ 13-10, площадь 1,26 м2 | м2 |  | 0,09 0,0009*100 | 1049.02 | 94.41 |  |  |  | 94.41
32 | ТСЦ-101-0887 Ред.2009г. с Изм.вып.1 | Скобяные изделия для блоков входных однопольных | компл. |  | 0,843162 9/1067,41*100 | 167.81 | 141.49 |  |  |  | 141.49
33 | ГЭСН10-01-052-02 В ред. пр. № 253 Минрегиона РФ | Устройство: внутриквартирных лестниц без подшивки КОЭФ. К ПОЗИЦИИ: ОЗП=1,15; ЭМ=1,25 к расх.; ЗПМ=1,25; ТЗ=1,15; ТЗМ=1,25 НР (193,06 руб.): 90%=118%*(0.9*0.85) от ФОТ СП (92,24 руб.): 43%=63%*(0.85*0.8) от ФОТ | 1 м2 горизонтальной проекции |  | 0,459055 4,9/1067,41*100 | 1810.39 | 831.07 | 214.51 | 18.92 |  | 597.64 | 2.15
|  | Затраты труда рабочих-строителей (ср 4) | чел.час | 4.692 | 2.15 | 99.59 | 214.12 | 214.12
| 1. 400001 | Автомобили бортовые, грузоподъемность до 5 т | маш.-ч | 0.075 | 0.03 | 549.55 | 16.49 |  | 16.49
| 2. 101-1805 | Гвозди строительные | т | 0.0002 | 0.0001 | 37275.06 | 3.73 |  |  |  | 3.73
| 3. 102-0024 | Бруски обрезные хвойных пород длиной 4-6,5 м, шириной 75-150 мм, толщиной 40-75 мм, II сорта | м3 | 0.03 | 0.0138 | 3679.54 | 50.78 |  |  |  | 50.78
| 4. 102-0032 | Бруски обрезные хвойных пород длиной 4-6,5 м, шириной 75-150 мм, толщиной 150 мм и более, II сорта | м3 | 0.02 | 0.0092 | 4935.33 | 45.41 |  |  |  | 45.41
| 5. 102-0052 | Доски обрезные хвойных пород длиной 4-6,5 м, шириной 75-150 мм, толщиной 25 мм, II сорта | м3 | 0.01 | 0.0046 | 4508.76 | 20.74 |  |  |  | 20.74
| 6. 102-0060 | Доски обрезные хвойных пород длиной 4-6,5 м, шириной 75-150 мм, толщиной 44 мм и более, II сорта | м3 | 0.22 | 0.101 | 4719.95 | 476.72 |  |  |  | 476.72
Ограждение кровли перилами
34 | ГЭСНр58-4-1 В ред. пр. № 207 Минрегиона РФ | Разборка парапетных решеток НР (141,87 руб.): 71%=83%*0.85 от ФОТ СП (103,91 руб.): 52%=65%*0.8 от ФОТ | 100 м парапетных решеток |  | 0,165822 1,77/1067,41*100 | 1213.56 | 201.23 | 199.82 | 1.41 |  |  | 2.45
|  | Затраты труда рабочих-строителей (ср 2,1) | чел.час | 14.8 | 2.45 | 81.42 | 199.48 | 199.48
| 1. 030401 | Лебедки электрические тяговым усилием до 5,79 кН (0,59 т) | маш.-ч | 0.95 | 0.16 | 8.99 | 1.44 |  | 1.44
| 2. 509-9900 | Строительный мусор | т | 0.8 | 0.1327
35 | ГЭСН12-01-012-01 В ред. пр. № 253 Минрегиона РФ | Ограждение кровель перилами КОЭФ. К ПОЗИЦИИ: ОЗП=1,15; ЭМ=1,25 к расх.; ЗПМ=1,25; МАТ=0; ТЗ=1,15; ТЗМ=1,25 НР (114,14 руб.): 92%=120%*(0.9*0.85) от ФОТ СП (54,59 руб.): 44%=65%*(0.85*0.8) от ФОТ | 100 м ограждения |  | 0,165822 1,77/1067,41*100 | 1082.83 | 179.56 | 116.74 | 62.82 | 7.32 |  | 1.27 | 0.06
|  | Затраты труда рабочих-строителей (ср 3,3) | чел.час | 7.6705 | 1.27 | 91.78 | 116.56 | 116.56
|  | Затраты труда машинистов | чел.час | 0.3625 | 0.06
| 1. 020129 | Краны башенные при работе на других видах строительства 8 т | маш.-ч | 0.225 | 0.04 | 465.14 | 18.61 |  | 18.61 | 4.58
| 2. 021141 | Краны на автомобильном ходу при работе на других видах строительства 10 т | маш.-ч | 0.1375 | 0.02 | 631.5 | 12.63 |  | 12.63 | 2.68
| 3. 040502 | Установки для сварки ручной дуговой (постоянного тока) | маш.-ч | 2.3625 | 0.39 | 38.58 | 15.05 |  | 15.05
| 4. 400001 | Автомобили бортовые, грузоподъемность до 5 т | маш.-ч | 0.175 | 0.03 | 549.55 | 16.49 |  | 16.49
| 5. 101-1529 | Электроды диаметром 6 мм Э42 | т | 0.0005 | 0.0001 | 33721.86 | 3.37 |  |  |  | 3.37
| 6. 101-1851 | Резина прессованная | кг | 0.52 | 0.0862 | 72.58 | 6.26 |  |  |  | 6.26
З | 7. 201-0777 | Конструкции стальные перил | т | 0.3 | 0.0497 | 48654.45 | 2418.13 |  |  |  | 2418.13
Уд | 8. 201-9296 | Конструкции стальные перил | т | 0.3 | 0.0497
36 | ГЭСН15-04-030-04 В ред. пр. № 253 Минрегиона РФ | Масляная окраска металлических поверхностей: решеток, переплетов, труб диаметром менее 50 мм и т.п., количество окрасок 2 КОЭФ. К ПОЗИЦИИ: Новый коэффициент ОЗП=1,15; ЭМ=1,25 к расх.; ЗПМ=1,25; ТЗ=1,15; ТЗМ=1,25 НР (373,17 руб.): 80%=105%*(0.9*0.85) от ФОТ СП (172,59 руб.): 37%=55%*(0.85*0.8) от ФОТ | 100 м2 окрашиваемой поверхности |  | 0,062183 177*0,6*0,625/100/1067,41*100 | 8826.77 | 548.88 | 466.38 | 1.42 | 0.08 | 81.08 | 5.08
|  | Затраты труда рабочих-строителей (ср 3,3) | чел.час | 81.719 | 5.08 | 91.78 | 466.24 | 466.24
|  | Затраты труда машинистов | чел.час | 0.0125
| 1. 030954 | Подъемники грузоподъемностью до 500 кг одномачтовые, высота подъема 45 м | маш.-ч | 0.0125 |  | 173.68
| 2. 400001 | Автомобили бортовые, грузоподъемность до 5 т | маш.-ч | 0.0375 |  | 549.55
| 3. 101-1757 | Ветошь | кг | 0.3 | 0.0187 | 21.56 | 0.4 |  |  |  | 0.4
| 4. 101-1825 | Олифа натуральная | кг | 2.7 | 0.1679 | 114.81 | 19.28 |  |  |  | 19.28
З | 5. 101-0456 | Краски цветные, готовые к применению для внутренних работ МА-25 розово-бежевая, светло-бежевая, светло-серая | т | 0.0246 | 0.0015 | 40136.32 | 60.2 |  |  |  | 60.2
Уд | 6. 101-9840 | Краски для внутренних работ масляные готовые к применению | т | 0.0246 | 0.0015
37 | ГЭСНр69-7-1 В ред. пр. № 207 Минрегиона РФ | Устройство: ходов на чердаке НР (70,05 руб.): 66%=78%*0.85 от ФОТ СП (42,45 руб.): 40%=50%*0.8 от ФОТ | 100 п. м ходов |  | 0,060895 0,65/1067,41*100 | 5536.62 | 337.15 | 105.1 | 5.15 | 1.03 | 226.9 | 1.27 | 0.01
|  | Затраты труда рабочих-строителей (ср 2,3) | чел.час | 20.8 | 1.27 | 82.98 | 105.38 | 105.38
|  | Затраты труда машинистов | чел.час | 0.17 | 0.01
| 1. 030954 | Подъемники грузоподъемностью до 500 кг одномачтовые, высота подъема 45 м | маш.-ч | 0.17 | 0.01 | 173.68 | 1.74 |  | 1.74 | 1
| 2. 400001 | Автомобили бортовые, грузоподъемность до 5 т | маш.-ч | 0.1 | 0.01 | 549.55 | 5.5 |  | 5.5
| 3. 101-1805 | Гвозди строительные | т | 0.006 | 0.0004 | 37275.06 | 14.91 |  |  |  | 14.91
| 4. 102-0026 | Бруски обрезные хвойных пород длиной 4-6,5 м, шириной 75-150 мм, толщиной 40-75 мм, IV сорта | м3 | 0.3 | 0.0183 | 2020.72 | 36.98 |  |  |  | 36.98
| 5. 102-0167 | Доски необрезные (береза, липа) длиной 4-6,5 м, все ширины, толщиной 25, 32, 40 мм, III сорта | м3 | 2.14 | 0.1303 | 1353.4 | 176.35 |  |  |  | 176.35
Ремонт боровов,вентканалов, дымовых труб
38 | ГЭСН20-02-011-01 В ред. пр. № 253 Минрегиона РФ | Демонтаж зонтов над оборудованием КОЭФ. К ПОЗИЦИИ: ОЗП=0,4; ЭМ=0,4 к расх.; ЗПМ=0,4; МАТ=0 к расх.; ТЗ=0,4; ТЗМ=0,4 НР (84,41 руб.): 98%=128%*(0.9*0.85) от ФОТ СП (48,23 руб.): 56%=83%*(0.85*0.8) от ФОТ | 1 м2 поверхности зонта |  | 2,211896 23,61/1067,41*100 | 48.76 | 107.85 | 86.13 | 21.72 |  |  | 0.88
|  | Затраты труда рабочих-строителей (ср 3,8) | чел.час | 0.4 | 0.88 | 97.36 | 85.68 | 85.68
| 1. 030305 | Лебедки ручные и рычажные тяговым усилием 31,39 кН (3,2 т) | маш.-ч | 0.084 | 0.19 | 12.23 | 2.32 |  | 2.32
| 2. 400001 | Автомобили бортовые, грузоподъемность до 5 т | маш.-ч | 0.016 | 0.04 | 549.55 | 21.98 |  | 21.98
| 3. 101-1703 | Прокладки резиновые (пластина техническая прессованная) | кг |  |  | 75.3
| 4. 101-1714 | Болты с гайками и шайбами строительные | т |  |  | 63094.18
| 5. 301-1186 | Зонты вытяжные над оборудованием из листовой горячекатаной и сортовой стали | м2 |  |  | 671.25
Н | 6. 301-9240 | Крепления | кг |  |  | 17.32
39 | ГЭСН20-02-011-01 В ред. пр. № 253 Минрегиона РФ | Установка зонтов над оборудованием КОЭФ. К ПОЗИЦИИ: ОЗП=1,15; ЭМ=1,25 к расх.; ЗПМ=1,25; ТЗ=1,15; ТЗМ=1,25 НР (242,69 руб.): 98%=128%*(0.9*0.85) от ФОТ СП (138,68 руб.): 56%=83%*(0.85*0.8) от ФОТ | 1 м2 поверхности зонта |  | 2,211896 23,61/1067,41*100 | 859.18 | 1900.42 | 247.64 | 67.88 |  | 1584.9 | 2.54
|  | Затраты труда рабочих-строителей (ср 3,8) | чел.час | 1.15 | 2.54 | 97.36 | 247.29 | 247.29
| 1. 030305 | Лебедки ручные и рычажные тяговым усилием 31,39 кН (3,2 т) | маш.-ч | 0.2625 | 0.58 | 12.23 | 7.09 |  | 7.09
| 2. 400001 | Автомобили бортовые, грузоподъемность до 5 т | маш.-ч | 0.05 | 0.11 | 549.55 | 60.45 |  | 60.45
| 3. 101-1703 | Прокладки резиновые (пластина техническая прессованная) | кг | 0.551 | 1.219 | 75.3 | 91.79 |  |  |  | 91.79
| 4. 101-1714 | Болты с гайками и шайбами строительные | т | 0.0001 | 0.0001 | 63094.18 | 6.31 |  |  |  | 6.31
| 5. 301-1186 | Зонты вытяжные над оборудованием из листовой горячекатаной и сортовой стали | м2 | 1 | 2.212 | 671.25 | 1484.81 |  |  |  | 1484.81
Н | 6. 301-9240 | Крепления | кг |  |  | 17.32
40 | ТСЦ-301-1224 Ред.2009г. с Изм.вып.1 | Крепления для трубопроводов: кронштейны, планки, хомуты | кг |  | 0,3257 0,003257*100 | 34.99 | 11.4 |  |  |  | 11.4
41 | ГЭСН10-01-014-02 В ред. пр. № 253 Минрегиона РФ | Устройство чистых перегородок: дощатых однослойных (дифузоры) КОЭФ. К ПОЗИЦИИ: ОЗП=1,15; ЭМ=1,25 к расх.; ЗПМ=1,25; ТЗ=1,15; ТЗМ=1,25 НР (87,4 руб.): 90%=118%*(0.9*0.85) от ФОТ СП (41,76 руб.): 43%=63%*(0.85*0.8) от ФОТ | 100 м2 перегородок (за вычетом проемов) |  | 0,007673 0,0819/1067,41*100 | 35345.21 | 271.2 | 95.87 | 9.3 | 1.24 | 166.03 | 1.14 | 0.01
|  | Затраты труда рабочих-строителей (ср 2,4) | чел.час | 149.1665 | 1.14 | 83.76 | 95.49 | 95.49
|  | Затраты труда машинистов | чел.час | 1.2125 | 0.01
| 1. 021141 | Краны на автомобильном ходу при работе на других видах строительства 10 т | маш.-ч | 1.2125 | 0.01 | 631.5 | 6.32 |  | 6.32 | 1.34
| 2. 331441 | Рубанок электрический | маш.-ч | 0.35 |  | 3.89
| 3. 331531 | Пила дисковая электрическая | маш.-ч | 1.0375 | 0.01 | 4.72 | 0.05 |  | 0.05
| 4. 400001 | Автомобили бортовые, грузоподъемность до 5 т | маш.-ч | 0.8 | 0.01 | 549.55 | 5.5 |  | 5.5
| 5. 101-0181 | Гвозди строительные с плоской головкой 1,8х60 мм | т | 0.0042 |  | 35543.26
| 6. 102-0024 | Бруски обрезные хвойных пород длиной 4-6,5 м, шириной 75-150 мм, толщиной 40-75 мм, II сорта | м3 | 0.19 | 0.0015 | 3679.54 | 5.52 |  |  |  | 5.52
| 7. 102-0056 | Доски обрезные хвойных пород длиной 4-6,5 м, шириной 75-150 мм, толщиной 32-40 мм, II сорта | м3 | 4.6 | 0.0353 | 4500.24 | 158.86 |  |  |  | 158.86
| 8. 113-1777 | Паста антисептическая | т | 0.0032 |  | 28101.75
42 | ГЭСН10-01-044-12 В ред. пр. № 253 Минрегиона РФ | Обивка дверей оцинкованной кровельной сталью: по дереву с одной стороны КОЭФ. К ПОЗИЦИИ: Новый коэффициент ОЗП=1,15; ЭМ=1,25 к расх.; ЗПМ=1,25; ТЗ=1,15; ТЗМ=1,25 НР (50,3 руб.): 90%=118%*(0.9*0.85) от ФОТ СП (24,03 руб.): 43%=63%*(0.85*0.8) от ФОТ | 100 м2 проемов |  | 0,007195 0,0768/1067,41*100 | 35740.45 | 257.15 | 55.81 | 0.94 | 0.08 | 200.4 | 0.66
|  | Затраты труда рабочих-строителей (ср 2,5) | чел.час | 91.7585 | 0.66 | 84.54 | 55.8 | 55.8
|  | Затраты труда машинистов | чел.час | 0.0875
| 1. 021141 | Краны на автомобильном ходу при работе на других видах строительства 10 т | маш.-ч | 0.0875 |  | 631.5
| 2. 400001 | Автомобили бортовые, грузоподъемность до 5 т | маш.-ч | 0.1375 |  | 549.55
| 3. 101-0195 | Гвозди толевые круглые 3,0х40 мм | т | 0.0012 |  | 46750.19
| 4. 101-1706 | Сталь листовая оцинкованная толщиной листа 0,5 мм | т | 0.72 | 0.0052 | 38605.9 | 200.75 |  |  |  | 200.75
43 | ГЭСН20-02-010-08 В ред. пр. № 253 Минрегиона РФ | Установка зонтов над шахтами из листовой стали прямоугольного сечения периметром : 4000 мм КОЭФ. К ПОЗИЦИИ: ОЗП=1,15; ЭМ=1,25 к расх.; ЗПМ=1,25; ТЗ=1,15; ТЗМ=1,25 НР (142,1 руб.): 98%=128%*(0.9*0.85) от ФОТ СП (81,2 руб.): 56%=83%*(0.85*0.8) от ФОТ | 1 зонт |  | 0,374739 4/1067,41*100 | 486.37 | 182.26 | 144.37 | 18.65 | 0.63 | 19.24 | 1.57
|  | Затраты труда рабочих-строителей (ср 3,3) | чел.час | 4.1975 | 1.57 | 91.78 | 144.09 | 144.09
|  | Затраты труда машинистов | чел.час | 0.0125
| 1. 021141 | Краны на автомобильном ходу при работе на других видах строительства 10 т | маш.-ч | 0.0125 |  | 631.5
| 2. 030305 | Лебедки ручные и рычажные тяговым усилием 31,39 кН (3,2 т) | маш.-ч | 0.95 | 0.36 | 12.23 | 4.4 |  | 4.4
| 3. 040502 | Установки для сварки ручной дуговой (постоянного тока) | маш.-ч | 0.25 | 0.09 | 38.58 | 3.47 |  | 3.47
| 4. 400001 | Автомобили бортовые, грузоподъемность до 5 т | маш.-ч | 0.0375 | 0.01 | 549.55 | 5.5 |  | 5.5
| 5. 101-1522 | Электроды диаметром 5 мм Э42А | т | 0.0002 | 0.0001 | 32719.69 | 3.27 |  |  |  | 3.27
| 6. 101-1714 | Болты с гайками и шайбами строительные | т | 0.0007 | 0.0003 | 63094.18 | 18.93 |  |  |  | 18.93
Н | 7. 301-9240 | Крепления | кг |  |  | 17.32
| 8. 301-9548 | Зонты стальные вентиляционных систем | шт. | 1 | 0.3747
44 | ТСЦ-301-1224 Ред.2009г. с Изм.вып.1 | Крепления для трубопроводов: кронштейны, планки, хомуты | кг |  | 1,87 0,0187*100 | 34.99 | 65.43 |  |  |  | 65.43
45 | Прайс | Зонты стальные крашенные вентиляционных | шт |  | 0,374739 4/1067,41*100 | 760 | 284.8 |  |  |  | 284.8
46 | ГЭСНр60-2-1 В ред. пр. № 207 Минрегиона РФ | Разборка дымовых кирпичных труб и боровов в один канал НР (88,42 руб.): 66%=78%*0.85 от ФОТ СП (66,99 руб.): 50%=63%*0.8 от ФОТ | 100 м |  | 0,009368 10/100/1067,41*100 | 14595.54 | 136.73 | 130.26 | 6.47 | 3.71 |  | 1.54 | 0.04
З |  | Затраты труда рабочих-строителей (ср 2,5) | чел.час | 164.47 | 1.54 | 84.54 | 130.19 | 130.19
Уд |  | Затраты труда рабочих-строителей (ср 2,5) | чел.час | 164.47 | 1.54
|  | Затраты труда машинистов | чел.час | 3.98 | 0.04
| 1. 030954 | Подъемники грузоподъемностью до 500 кг одномачтовые, высота подъема 45 м | маш.-ч | 3.98 | 0.04 | 173.68 | 6.95 |  | 6.95 | 3.98
| 2. 509-9900 | Строительный мусор | т | 31.1 | 0.2913
47 | ГЭСНр53-20-1 В ред. пр. № 207 Минрегиона РФ | Кладка отдельных участков из кирпича: наружных простых стен (Ремонт вентиляционных коробов) НР (276,34 руб.): 73%=86%*0.85 от ФОТ СП (211,99 руб.): 56%=70%*0.8 от ФОТ | 100 м3 кладки |  | 0,007092 0,000591*0,12*100 | 67118.54 | 476 | 346.89 | 128.65 | 31.66 | 0.46 | 3.99 | 0.28
|  | Затраты труда рабочих-строителей (ср 2,8) | чел.час | 563 | 3.99 | 86.88 | 346.65 | 346.65
|  | Затраты труда машинистов | чел.час | 39 | 0.28
| 1. 020129 | Краны башенные при работе на других видах строительства 8 т | маш.-ч | 39 | 0.28 | 465.14 | 130.24 |  | 130.24 | 32.05
| 2. 402-9078 | Раствор цементно-известковый М50 | м3 | 24 | 0.1702
| 3. 404-9001 | Кирпич | 1000 шт. | 39.2 | 0.278
| 4. 411-0001 | Вода | м3 | 4.4 | 0.0312 | 14.69 | 0.46 |  |  |  | 0.46
48 | ТСЦ-402-0013 Пр. Мин. Строит. РТ от 29.12.2011 г. № 268/О | Раствор готовый кладочный цементно-известковый марки 50 | м3 |  | 0,17 0,0017*100 | 2269.84 | 385.87 |  |  |  | 385.87
49 | ТСЦ-404-0005 Ред.2009г. с Изм.вып.1 | Кирпич керамический одинарный, размером 250х120х65 мм, марка 100 | 1000 шт. |  | 0,28 0,0028*100 | 6835.39 | 1913.91 |  |  |  | 1913.91
50 | ГЭСН46-04-001-04 В ред. пр. № 253 Минрегиона РФ | Разборка: кирпичных стен НР (0,75 руб.): 84%=110%*(0.9*0.85) от ФОТ СП (0,43 руб.): 48%=70%*(0.85*0.8) от ФОТ | 1 м3 |  | 0,001021 1,09/100/1067,41*100 | 1165.71 | 1.19 | 0.77 | 0.42 | 0.12 |  | 0.01
|  | Затраты труда рабочих-строителей (ср 3,3) | чел.час | 8.24 | 0.01 | 91.78 | 0.92 | 0.92
|  | Затраты труда машинистов | чел.час | 1.15
| 1. 050102 | Компрессоры передвижные с двигателем внутреннего сгорания давлением до 686 кПа(7 ат), производительность 5 м3/мин | маш.-ч | 1.15 |  | 330.16
| 2. 330804 | Молотки при работе от передвижных компрессорных станций отбойные пневматические | маш.-ч | 2.3 |  | 12.94
51 | ГЭСН08-08-005-01 В ред. пр. № 253 Минрегиона РФ | Кладка дымовых кирпичных труб КОЭФ. К ПОЗИЦИИ: Новый коэффициент ОЗП=1,15; ЭМ=1,25 к расх.; ЗПМ=1,25; ТЗ=1,15; ТЗМ=1,25 НР (133,99 руб.): 93%=122%*(0.9*0.85) от ФОТ СП (77,8 руб.): 54%=80%*(0.85*0.8) от ФОТ | 1 м3 кладки (без вычета пустот) |  | 0,102116 1,09/1067,41*100 | 5875.06 | 599.94 | 138.1 | 34.53 | 5.98 | 427.31 | 1.52 | 0.04
|  | Затраты труда рабочих-строителей (ср 3,2) | чел.час | 14.9155 | 1.52 | 90.67 | 137.82 | 137.82
|  | Затраты труда машинистов | чел.час | 0.4375 | 0.04
| 1. 021141 | Краны на автомобильном ходу при работе на других видах строительства 10 т | маш.-ч | 0.4375 | 0.04 | 631.5 | 25.26 |  | 25.26 | 5.35
| 2. 400001 | Автомобили бортовые, грузоподъемность до 5 т | маш.-ч | 0.1125 | 0.01 | 549.55 | 5.5 |  | 5.5
| 3. 101-0167 | Гвозди проволочные круглые формовочные 1,6х100 мм | т | 0.0006 | 0.0001 | 45818.63 | 4.58 |  |  |  | 4.58
| 4. 101-0240 | Заклепки с полукруглой головкой 4х10 мм | т | 0.0003 |  | 42863.84
| 5. 101-0975 | Полосовой горячекатаный прокат толщиной 10-75 мм, при ширине 100-200 мм, из углеродистой стали обыкновенного качества марки Ст0 | т | 0.004 | 0.0004 | 21138.21 | 8.46 |  |  |  | 8.46
| 6. 101-1133 | Прокат тонколистовой из стали углеродистой обыкновенного качества и качественной с обрезными кромками толщиной 3,9 мм, горячекатаный | т | 0.006 | 0.0006 | 24129.72 | 14.48 |  |  |  | 14.48
| 7. 101-1704 | Войлок строительный | т | 0.003 | 0.0003 | 129875.12 | 38.96 |  |  |  | 38.96
З | 8. 402-0002 | Раствор готовый кладочный цементный марки 50 | м3 | 0.04 | 0.0041 | 2285.16 | 9.37 |  |  |  | 9.37
Уд | 9. 402-9070 | Раствор готовый кладочный | м3 | 0.04 | 0.0041
З | 10. 404-0005 | Кирпич керамический одинарный, размером 250х120х65 мм, марка 100 | 1000 шт. | 0.49 | 0.05 | 6835.39 | 341.77 |  |  |  | 341.77
Уд | 11. 404-9010 | Кирпич керамический | 1000 шт. | 0.49 | 0.05
| 12. 405-0253 | Известь строительная негашеная комовая, сорт I | т | 0.0006 | 0.0001 | 5072.9 | 0.51 |  |  |  | 0.51
| 13. 407-0001 | Глина | м3 | 0.12 | 0.0123 | 364.49 | 4.48 |  |  |  | 4.48
З | 14. 408-0141 | Песок природный для строительных растворов средний | м3 | 0.08 | 0.0082 | 471.5 | 3.87 |  |  |  | 3.87
Уд | 15. 408-9040 | Песок для строительных работ природный | м3 | 0.08 | 0.0082
52 | ГЭСН46-02-009-02 В ред. пр. № 253 Минрегиона РФ | Отбивка штукатурки с поверхностей: стен и потолков кирпичных НР (28,96 руб.): 84%=110%*(0.9*0.85) от ФОТ СП (16,55 руб.): 48%=70%*(0.85*0.8) от ФОТ | 100 м2 |  | 0,018737 20/100/1067,41*100 | 1840.2 | 34.48 | 34.48 |  |  |  | 0.43
|  | Затраты труда рабочих-строителей (ср 2) | чел.час | 22.82 | 0.43 | 80.64 | 34.68 | 34.68
53 | ГЭСНр61-31-1 В ред. пр. № 207 Минрегиона РФ | Оштукатуривание поверхности дымовых труб НР (158,76 руб.): 67%=79%*0.85 от ФОТ СП (94,78 руб.): 40%=50%*0.8 от ФОТ | 100 м2 поверхности |  | 0,018737 20/100/1067,41*100 | 16652.69 | 312.02 | 236.95 | 0.19 |  | 74.88 | 2.46
|  | Затраты труда рабочих-строителей (ср 3,7) | чел.час | 131.4 | 2.46 | 96.24 | 236.75 | 236.75
| 1. 030401 | Лебедки электрические тяговым усилием до 5,79 кН (0,59 т) | маш.-ч | 1.1 | 0.02 | 8.99 | 0.18 |  | 0.18
| 2. 402-0083 | Раствор готовый отделочный тяжелый, цементно-известковый 1:1:6 | м3 | 1.82 | 0.0341 | 2193.25 | 74.79 |  |  |  | 74.79
| 3. 411-0001 | Вода | м3 | 0.35 | 0.0066 | 14.69 | 0.1 |  |  |  | 0.1
54 | ГЭСНр61-26-2 В ред. пр. № 207 Минрегиона РФ | Перетирка штукатурки: фасадов гладких с земли и лесов НР (69,23 руб.): 67%=79%*0.85 от ФОТ СП (41,33 руб.): 40%=50%*0.8 от ФОТ | 100 м2 перетертой поверхности |  | 0,037474 40/100/1067,41*100 | 2824.13 | 105.83 | 103.33 | 0.03 |  | 2.47 | 1.34
З |  | Затраты труда рабочих-строителей (ср 3,1) | чел.час | 35.73 | 1.34 | 77.17 | 103.41 | 103.41
Уд |  | Затраты труда рабочих-строителей (ср 3,1) | чел.час | 35.73 | 1.34
| 1. 030401 | Лебедки электрические тяговым усилием до 5,79 кН (0,59 т) | маш.-ч | 0.1 |  | 8.99
| 2. 402-0083 | Раствор готовый отделочный тяжелый, цементно-известковый 1:1:6 | м3 | 0.03 | 0.0011 | 2193.25 | 2.41 |  |  |  | 2.41
| 3. 411-0001 | Вода | м3 | 0.01 | 0.0004 | 14.69 | 0.01 |  |  |  | 0.01
55 | ГЭСН15-02-036-01 В ред. пр. № 253 Минрегиона РФ | Штукатурка по сетке без устройства каркаса: улучшенная стен КОЭФ. К ПОЗИЦИИ: Новый коэффициент ОЗП=1,15; ЭМ=1,25 к расх.; ЗПМ=1,25; ТЗ=1,15; ТЗМ=1,25 НР (431,51 руб.): 80%=105%*(0.9*0.85) от ФОТ СП (199,57 руб.): 37%=55%*(0.85*0.8) от ФОТ | 100 м2 оштукатуриваемой поверхности |  | 0,037474 40/100/1067,41*100 | 33361.18 | 1250.18 | 532.75 | 13.19 | 6.64 | 704.24 | 5.6 | 0.07
|  | Затраты труда рабочих-строителей (ср 3,6) | чел.час | 149.4425 | 5.6 | 95.13 | 532.73 | 532.73
|  | Затраты труда машинистов | чел.час | 1.8 | 0.07
| 1. 030101 | Автопогрузчики 5 т | маш.-ч | 0.175 | 0.01 | 399.08 | 3.99 |  | 3.99 | 0.88
| 2. 030954 | Подъемники грузоподъемностью до 500 кг одномачтовые, высота подъема 45 м | маш.-ч | 1.625 | 0.06 | 173.68 | 10.42 |  | 10.42 | 5.98
| 3. 101-0179 | Гвозди строительные с плоской головкой 1,6x50 мм | т | 0.0025 | 0.0001 | 32341.48 | 3.23 |  |  |  | 3.23
| 4. 101-0874 | Сетка тканая с квадратными ячейками №05 без покрытия | м2 | 108 | 4.047 | 103.84 | 420.24 |  |  |  | 420.24
| 5. 101-1305 | Портландцемент общестроительного назначения бездобавочный, марки 400 | т | 0.013 | 0.0005 | 3798.2 | 1.9 |  |  |  | 1.9
| 6. 101-1705 | Пакля пропитанная | кг | 12 | 0.4497 | 40.85 | 18.37 |  |  |  | 18.37
| 7. 402-0086 | Раствор готовый отделочный тяжелый, известковый 1:2,5 | м3 | 3.1 | 0.1162 | 2244.31 | 260.79 |  |  |  | 260.79
| 8. 411-0001 | Вода | м3 | 0.01 | 0.0004 | 14.69 | 0.01 |  |  |  | 0.01
56 | ГЭСН15-04-014-01 В ред. пр. № 253 Минрегиона РФ | Окраска фасадов с лесов по подготовленной поверхности: перхлорвиниловая (Окраска дымовых труб) КОЭФ. К ПОЗИЦИИ: Новый коэффициент ОЗП=1,15; ЭМ=1,25 к расх.; ЗПМ=1,25; ТЗ=1,15; ТЗМ=1,25 НР (121,95 руб.): 80%=105%*(0.9*0.85) от ФОТ СП (56,4 руб.): 37%=55%*(0.85*0.8) от ФОТ | 100 м2 окрашиваемой поверхности |  | 0,13678 146/100/1067,41*100 | 5947.65 | 813.52 | 152.44 | 10.54 |  | 650.54 | 1.58
|  | Затраты труда рабочих-строителей (ср 3,7) | чел.час | 11.5805 | 1.58 | 96.24 | 152.06 | 152.06
| 1. 030401 | Лебедки электрические тяговым усилием до 5,79 кН (0,59 т) | маш.-ч | 0.1625 | 0.02 | 8.99 | 0.18 |  | 0.18
| 2. 400001 | Автомобили бортовые, грузоподъемность до 5 т | маш.-ч | 0.1375 | 0.02 | 549.55 | 10.99 |  | 10.99
| 3. 101-1292 | Уайт-спирит | т | 0.01 | 0.0014 | 35278.93 | 49.39 |  |  |  | 49.39
З | 4. 101-0485 | Краска ХВ-161 перхлорвиниловая фасадная марок А, Б | т | 0.059 | 0.0081 | 50204.18 | 406.65 |  |  |  | 406.65
Уд | 5. 101-9843 | Краски перхлорвиниловые | т | 0.059 | 0.0081
| 6. 113-0032 | Грунтовка ХС-04 коричневая | т | 0.015 | 0.0021 | 96084.55 | 201.78 |  |  |  | 201.78
Замена фановых труб
57 | ГЭСНр65-2-2 В ред. пр. № 207 Минрегиона РФ | Разборка трубопроводов из чугунных канализационных труб диаметром: 100 мм НР (224,77 руб.): 63%=74%*0.85 от ФОТ СП (142,71 руб.): 40%=50%*0.8 от ФОТ | 100 м трубопровода с фасонными частями |  | 0,047511 0,504/1060,8*100 | 7532.98 | 357.9 | 355.26 | 2.64 | 1.51 |  | 4.05 | 0.02
|  | Затраты труда рабочих-строителей (ср 2,9) | чел.час | 85.3 | 4.05 | 87.66 | 355.02 | 355.02
|  | Затраты труда машинистов | чел.час | 0.32 | 0.02
| 1. 030954 | Подъемники грузоподъемностью до 500 кг одномачтовые, высота подъема 45 м | маш.-ч | 0.32 | 0.02 | 173.68 | 3.47 |  | 3.47 | 1.99
| 2. 509-9899 | Строительный мусор и масса возвратных материалов | т | 1.34 | 0.0637
58 | ГЭСН16-04-001-02 В ред. пр. № 253 Минрегиона РФ | Прокладка трубопроводов канализации из полиэтиленовых труб высокой плотности диаметром: 100 мм КОЭФ. К ПОЗИЦИИ: Новый коэффициент ОЗП=1,15; ЭМ=1,25 к расх.; ЗПМ=1,25; ТЗ=1,15; ТЗМ=1,25 НР (338,7 руб.): 98%=128%*(0.9*0.85) от ФОТ СП (193,54 руб.): 56%=83%*(0.85*0.8) от ФОТ | 100 м трубопровода |  | 0,047511 0,504/1060,8*100 | 8038.63 | 381.92 | 345.18 | 9.04 | 0.43 | 27.7 | 3.37
|  | Затраты труда рабочих-строителей (ср 4,2) | чел.час | 70.84 | 3.37 | 102.56 | 345.63 | 345.63
|  | Затраты труда машинистов | чел.час | 0.075
| 1. 020129 | Краны башенные при работе на других видах строительства 8 т | маш.-ч | 0.05 |  | 465.14
| 2. 021141 | Краны на автомобильном ходу при работе на других видах строительства 10 т | маш.-ч | 0.025 |  | 631.5
| 3. 400001 | Автомобили бортовые, грузоподъемность до 5 т | маш.-ч | 0.275 | 0.01 | 549.55 | 5.5 |  | 5.5
| 4. 101-2449 | Кольца резиновые для чугунных напорных труб диаметром 50-300 мм | кг | 4 | 0.19 | 106.22 | 20.18 |  |  |  | 20.18
| 5. 101-2576 | Болты с гайками и шайбами для санитарно-технических работ диаметром 16 мм | т | 0.0027 | 0.0001 | 50807.4 | 5.08 |  |  |  | 5.08
Н | 6. 301-9240 | Крепления | кг |  |  | 17.32
Н | 7. 302-9120 | Задвижки | шт.
| 8. 302-9661 | Трубопроводы канализации из полиэтиленовых труб высокой плотности с гильзами, диаметром 100 мм | м | 99.8 | 4.742
| 9. 411-0001 | Вода | м3 | 1.57 | 0.0746 | 14.69 | 1.1 |  |  |  | 1.1
59 | ТСЦ-302-1111 Ред.2009г. с Изм.вып.1 | Трубопроводы для внутренней канализации из полиэтиленовых труб диаметром 100 мм отечественного производства | м |  | 4,751131 50,4/1060,8*100 | 208.91 | 992.56 |  |  |  | 992.56
60 | ГЭСН26-01-009-01 В ред. пр. № 253 Минрегиона РФ | Изоляция трубопроводов: матами минераловатными марок 75, 100, плитами минераловатными на синтетическом связующем марки 75 КОЭФ. К ПОЗИЦИИ: Новый коэффициент ОЗП=1,15; ЭМ=1,25 к расх.; ЗПМ=1,25; ТЗ=1,15; ТЗМ=1,25 НР (397,58 руб.): 77%=100%*(0.9*0.85) от ФОТ СП (247,84 руб.): 48%=70%*(0.85*0.8) от ФОТ | 1 м3 изоляции |  | 0,235671 2,5/1060,8*100 | 7608.13 | 1793.02 | 516.34 | 104.99 |  | 1171.69 | 5.11
|  | Затраты труда рабочих-строителей (ср 4,1) | чел.час | 21.6775 | 5.11 | 101.07 | 516.47 | 516.47
| 1. 332101 | Установки для изготовления бандажей, диафрагм, пряжек | маш.-ч | 0.7875 | 0.19 | 7.41 | 1.41 |  | 1.41
| 2. 400001 | Автомобили бортовые, грузоподъемность до 5 т | маш.-ч | 0.8 | 0.19 | 549.55 | 104.41 |  | 104.41
| 3. 101-0540 | Лента стальная упаковочная, мягкая, нормальной точности 0,7х20-50 мм | т | 0.0106 | 0.0025 | 31780.96 | 79.45 |  |  |  | 79.45
| 4. 101-0811 | Проволока стальная низкоуглеродистая разного назначения оцинкованная диаметром 1,1 мм | т | 0.0005 | 0.0001 | 38089.81 | 3.81 |  |  |  | 3.81
| 5. 101-0812 | Проволока стальная низкоуглеродистая разного назначения оцинкованная диаметром 1,6 мм | т | 0.001 | 0.0002 | 37333.43 | 7.47 |  |  |  | 7.47
| 6. 101-1876 | Сталь листовая оцинкованная толщиной листа 0,8 мм | т | 0.0265 | 0.0062 | 36689.85 | 227.48 |  |  |  | 227.48
З | 7. 101-1821 | Винты самонарезающие оцинкованные | т |  |  | 50203.38
Уд | 8. 101-9225 | Винты самонарезающие оцинкованные | т
З | 9. 104-8102 | Стеклопластик рулонный шириной 50 мм | м2 | 2.204 | 0.5194 | 24.93 | 12.95 |  |  |  | 12.95
Уд | 10. 104-9212 | Стеклопластик рулонный шириной 50 мм | м2 | 2.204 | 0.5194
З | 11. 104-0009 | Маты прошивные из минеральной ваты без обкладок М-100, толщина 60 мм | м3 | 1.54 | 0.3629 | 2227.06 | 808.2 |  |  |  | 808.2
Уд | 12. 104-9220 | Материалы теплоизоляционные | м3 | 1.54 | 0.3629
| 13. 506-0878 | Листы алюминиевые марки АД1Н, толщиной 1 мм | кг | 0.78 | 0.1838 | 151.29 | 27.81 |  |  |  | 27.81
Прочие
63 | ФССЦпг01-01-01-043 Пр.Минрегиона №354 от 20.07.11 | Погрузочные работы при автомобильных перевозках: Мусор строительный с погрузкой экскаваторами емкостью ковша до 0,5 м3 НР 100% от ФОТ СП 60% от ФОТ | 1 т груза |  | 1.9949 | 20.87 | 41.63 |  | 41.63
64 | ФССЦпг03-21-01-020 Пр.Минрегиона №354 от 20.07.11 | Перевозка грузов автомобилями-самосвалами грузоподъемностью 10 т, работающих вне карьера, на расстояние: до 20 км I класс груза НР 0% от ФОТ СП 0% от ФОТ | 1 т груза |  | 1.9949 | 101.2 | 201.88 |  | 201.88
Итого прямые затраты по смете в текущих ценах | [6 empty] | 88632.5 | 16412.92 | 1643.84 | 188.84 | 70575.74 | 192.64 | 1.6
Накладные расходы | [6 empty] | 13237.26
Сметная прибыль | [6 empty] | 7942.43
Итоги по смете:
Крыши, кровли (ремонтно-строительные) | [6 empty] | 25172.72 |  |  |  |  | 85.44 | 0.07
Кровли | [6 empty] | 61712.55 |  |  |  |  | 54.56 | 0.97
Штукатурные работы (ремонтно-строительные) | [6 empty] | 862.76 |  |  |  |  | 4.06
Деревянные конструкции | [6 empty] | 4372.31 |  |  |  |  | 9.08 | 0.09
Отделочные работы | [6 empty] | 4169.34 |  |  |  |  | 13.13 | 0.07
Работы по реконструкции зданий и сооружений (усиление и замена существующих конструкций, разборка и возведение отдельных конструктивных элементов) | [6 empty] | 101.37 |  |  |  |  | 0.53 | 0.01
Прочие ремонтно-строительные работы | [6 empty] | 449.65 |  |  |  |  | 1.27 | 0.01
Сантехнические работы - внутренние (трубопроводы, водопровод, канализация, отопление, газоснабжение, вентиляция и кондиционирование воздуха) | [6 empty] | 5196.18 |  |  |  |  | 8.36
Печные работы (ремонтно-строительные) | [6 empty] | 292.14 |  |  |  |  | 1.54 | 0.04
Стены (ремонтно-строительные) | [6 empty] | 3264.11 |  |  |  |  | 3.99 | 0.28
Конструкции из кирпича и блоков | [6 empty] | 811.73 |  |  |  |  | 1.52 | 0.04
Внутренние санитарно-технические работы: демонтаж и разборка (ремонтно-строительные) | [6 empty] | 725.38 |  |  |  |  | 4.05 | 0.02
Теплоизоляционные работы | [6 empty] | 2438.44 |  |  |  |  | 5.11
Погрузо-разгрузочные работы | [6 empty] | 41.63
Перевозка грузов автотранспортом | [6 empty] | 201.88
Итого | [6 empty] | 109812.19 |  |  |  |  | 192.64 | 1.6
В том числе:
Материалы | [6 empty] | 70575.74
Машины и механизмы | [6 empty] | 1643.84
ФОТ | [6 empty] | 16601.76
Накладные расходы | [6 empty] | 13237.26
Сметная прибыль | [6 empty] | 7942.43
ВСЕГО по смете на 100 м2 | [6 empty] | 109812.19 |  |  |  |  | 192.64 | 1.6
Стоимость 1 м2 | [6 empty] | 1098.1219 |  |  |  |  | 1.9264 | 0.016