## Ресурсная смета
СОГЛАСОВАНО: | [9 empty] | УТВЕРЖДАЮ:
______________ | [9 empty] | _______________
" _____ " ________________ 2012 г. |  |  | Капитальный ремонт жилых домов в зоне гостеприимства Всемирной XXVII летней Универсиады 2013 года г. Казань | [6 empty] | "______ " _______________2012 г.
|  |  | , |  | (наименование стройки)
ЛОКАЛЬНЫЙ РЕСУРСНЫЙ СМЕТНЫЙ РАСЧЕТ №
(локальная смета)
Кровля мягкая двухскатная с подвесными желобами (на 1 м2)
(наименование работ и затрат, наименование объекта)
Основание: Дефектная ведомость объемов работ
|  | Сметная стоимость строительных работ _______________________________________________________________________________________________ |  |  | 1.415 |  | тыс. руб.
|  | Средства на оплату труда _______________________________________________________________________________________________ |  |  | ___________________________0,243 |  | тыс. руб.
|  | Сметная трудоемкость _______________________________________________________________________________________________ |  |  | _______________________________________________________________________________________________2,72 |  | чел.час
Составлен(а) в текущих (прогнозных) ценах по состоянию на 1 июня 2012 г. (Постановление КМ РТ № 572 от 20.07.2011 г.)
№ пп | Обоснование | Наименование | Ед. изм. | Кол. |  | Сметная стоимость в текущих (прогнозных) ценах, руб. | [5 empty] | Т/з осн. раб. | Т/з мех.
|  |  |  | на ед. | всего | на ед. | общая | В том числе
[8 empty] | Осн.З/п | Эк.Маш. | З/пМех | Мат
1 | 2 | 3 | 4 | 5 | 6 | 7 | 8 | 9 | 10 | 11 | 12 | 13 | 14
Раздел 1. Кровля. Общая площадь кровли 945 м2. (Расчет на 100 м2)
1 | ГЭСН46-04-008-01 В ред. пр. № 253 Минрегиона РФ | Разборка покрытий кровель: из рулонных материалов НР (974,06 руб.): 84%=110%*(0.9*0.85) от ФОТ СП (556,61 руб.): 48%=70%*(0.85*0.8) от ФОТ | 100 м2 покрытия |  | 1 75,6*12,5/100/9,45 | 1312.18 | 1312.18 | 1159.6 | 152.58 |  |  | 14.38
|  | Затраты труда рабочих-строителей (ср 2) | чел.час | 14.38 | 14.38 | 80.64 | 1159.6 | 1159.6
| 1. 030403 | Лебедки электрические тяговым усилием 19,62 кН(2 т) | маш.-ч | 6.22 | 6.22 | 24.53 | 152.58 |  | 152.58
2 | ГЭСН12-01-017-01 В ред. пр. № 253 Минрегиона РФ | Устройство выравнивающих стяжек: цементно-песчаных толщиной 15 мм КОЭФ. К ПОЗИЦИИ: Новый коэффициент ОЗП=0,8; ЭМ=0,8 к расх.; ЗПМ=0,8; МАТ=0 к расх.; ТЗ=0,8; ТЗМ=0,8 НР (1643,48 руб.): 92%=120%*(0.9*0.85) от ФОТ СП (786,01 руб.): 44%=65%*(0.85*0.8) от ФОТ | 100 м2 стяжки |  | 0,975175 (75,6*12,5-1,73-21,73)/100/9,45 | 2384.9 | 2325.69 | 1638.74 | 686.95 | 147.65 |  | 21.24 | 1.51
|  | Затраты труда рабочих-строителей (ср 3,1) | чел.час | 21.776 | 21.24 | 77.17 | 1639.09 | 1639.09
|  | Затраты труда машинистов | чел.час | 1.552 | 1.51
| 1. 020129 | Краны башенные при работе на других видах строительства 8 т | маш.-ч | 0.544 | 0.53 | 465.14 | 246.52 |  | 246.52 | 60.66
| 2. 030101 | Автопогрузчики 5 т | маш.-ч | 1.008 | 0.98 | 399.08 | 391.1 |  | 391.1 | 86.67
| 3. 101207 | Агрегаты электронасосные с регулированием подачи вручную для строительных растворов, подача до 2 м3/ч, напор 150 м | маш.-ч | 1.888 | 1.84 | 26.02 | 47.88 |  | 47.88
| 4. 101-0856 | Рубероид кровельный с пылевидной посыпкой марки РКП-350б | м2 |  |  | 19.72
| 5. 402-9071 | Раствор готовый кладочный тяжелый цементный | м3
| 6. 411-0001 | Вода | м3 |  |  | 14.69
3 | ГЭСН12-01-017-02 В ред. пр. № 253 Минрегиона РФ | Устройство выравнивающих стяжек: на каждый 1 мм изменения толщины добавлять или исключать к норме 12-01-017-01 КОЭФ. К ПОЗИЦИИ: ОЗП=0,8; ЭМ=0,8 к расх.; ЗПМ=0,8; МАТ=0 к расх.; ТЗ=0,8; ТЗМ=0,8 НР (14,37 руб.): 92%=120%*(0.9*0.85) от ФОТ СП (6,87 руб.): 44%=65%*(0.85*0.8) от ФОТ | 100 м2 стяжки |  | 0,243794 ((75,6*12,5-1,73-21,73))/100*0,25/9,45 | 71.84 | 17.51 | 15.05 | 2.46 | 0.57 |  | 0.2
|  | Затраты труда рабочих-строителей (ср 3,1) | чел.час | 0.8 | 0.2 | 77.17 | 15.43 | 15.43
|  | Затраты труда машинистов | чел.час | 0.024 | 0.01
| 1. 020129 | Краны башенные при работе на других видах строительства 8 т | маш.-ч | 0.008 |  | 465.14
| 2. 030101 | Автопогрузчики 5 т | маш.-ч | 0.016 |  | 399.08
З | 3. 402-0061 | Раствор готовый кладочный тяжелый цементный | м3
Уд | 4. 402-9071 | Раствор готовый кладочный тяжелый цементный | м3
4 | ГЭСН12-01-017-01 В ред. пр. № 253 Минрегиона РФ | Устройство выравнивающих стяжек: цементно-песчаных толщиной 15 мм КОЭФ. К ПОЗИЦИИ: Новый коэффициент ОЗП=1,15; ЭМ=1,25 к расх.; ЗПМ=1,25; ТЗ=1,15; ТЗМ=1,25 НР (2379,49 руб.): 92%=120%*(0.9*0.85) от ФОТ СП (1138,02 руб.): 44%=65%*(0.85*0.8) от ФОТ | 100 м2 стяжки |  | 0,975175 (4,6077+4,6077)/9,45 | 3659.68 | 3568.83 | 2355.69 | 1073.37 | 230.71 | 139.77 | 30.52 | 2.37
|  | Затраты труда рабочих-строителей (ср 3,1) | чел.час | 31.303 | 30.53 | 77.17 | 2356 | 2356
|  | Затраты труда машинистов | чел.час | 2.425 | 2.36
| 1. 020129 | Краны башенные при работе на других видах строительства 8 т | маш.-ч | 0.85 | 0.83 | 465.14 | 386.07 |  | 386.07 | 94.99
| 2. 030101 | Автопогрузчики 5 т | маш.-ч | 1.575 | 1.54 | 399.08 | 614.58 |  | 614.58 | 136.2
| 3. 101207 | Агрегаты электронасосные с регулированием подачи вручную для строительных растворов, подача до 2 м3/ч, напор 150 м | маш.-ч | 2.95 | 2.88 | 26.02 | 74.94 |  | 74.94
| 4. 101-0856 | Рубероид кровельный с пылевидной посыпкой марки РКП-350б | м2 | 4.4 | 4.291 | 19.72 | 84.62 |  |  |  | 84.62
| 5. 402-9071 | Раствор готовый кладочный тяжелый цементный | м3 | 1.53 | 1.492
| 6. 411-0001 | Вода | м3 | 3.85 | 3.754 | 14.69 | 55.15 |  |  |  | 55.15
5 | ТСЦ-402-0004 Ред.2009г. с Изм.вып.1 | Раствор готовый кладочный цементный марки 100 | м3 |  | 1.492 | 2607.21 | 3889.96 |  |  |  | 3889.96
6 | ГЭСН12-01-017-02 В ред. пр. № 253 Минрегиона РФ | Устройство выравнивающих стяжек: на каждый 1 мм изменения толщины добавлять или исключать к норме 12-01-017-01 КОЭФ. К ПОЗИЦИИ: Новый коэффициент ПЗ=25 (ОЗП=25; ЭМ=25 к расх.; ЗПМ=25; МАТ=25 к расх.; ТЗ=25; ТЗМ=25); Новый коэффициент ОЗП=1,15; ЭМ=1,25 к расх.; ЗПМ=1,25; ТЗ=1,15; ТЗМ=1,25 НР (2072,06 руб.): 92%=120%*(0.9*0.85) от ФОТ СП (990,99 руб.): 44%=65%*(0.85*0.8) от ФОТ | 100 м2 стяжки |  | 0,975175 (4,6077+4,6077)/9,45 | 2613.33 | 2548.45 | 2163.56 | 384.89 | 88.68 |  | 28.04 | 0.92
|  | Затраты труда рабочих-строителей (ср 3,1) | чел.час | 28.75 | 28.04 | 77.17 | 2163.85 | 2163.85
|  | Затраты труда машинистов | чел.час | 0.9375 | 0.91
| 1. 020129 | Краны башенные при работе на других видах строительства 8 т | маш.-ч | 0.3125 | 0.3 | 465.14 | 139.54 |  | 139.54 | 34.34
| 2. 030101 | Автопогрузчики 5 т | маш.-ч | 0.625 | 0.61 | 399.08 | 243.44 |  | 243.44 | 53.95
| 3. 402-9071 | Раствор готовый кладочный тяжелый цементный | м3 | 2.55 | 2.487
7 | ТСЦ-402-0004 Ред.2009г. с Изм.вып.1 | Раствор готовый кладочный цементный марки 100 | м3 |  | 2.487 | 2607.21 | 6484.13 |  |  |  | 6484.13
8 | ГЭСН12-01-007-10 Изм. Пр. Минрегиона №81 от 27.02.10 | Комплекс работ по наплавляемым рулонным материалам для зданий шириной от 12 до 24 метров: в два слоя КОЭФ. К ПОЗИЦИИ: Новый коэффициент ОЗП=1,15; ЭМ=1,25 к расх.; ЗПМ=1,25; ТЗ=1,15; ТЗМ=1,25 НР (7276,41 руб.): 92%=120%*(0.9*0.85) от ФОТ СП (3480,02 руб.): 44%=65%*(0.85*0.8) от ФОТ | 100 м2 кровли |  | 1 (945/100/2+4,725)/9,45 | 20823.84 | 20823.84 | 7746.25 | 833.01 | 162.89 | 12244.58 | 85.43 | 1.4
|  | Затраты труда рабочих-строителей (ср 3,2) | чел.час | 85.4335 | 85.43 | 90.67 | 7745.94 | 7745.94
|  | Затраты труда машинистов | чел.час | 1.4 | 1.4
| 1. 020129 | Краны башенные при работе на других видах строительства 8 т | маш.-ч | 1.2625 | 1.26 | 465.14 | 586.08 |  | 586.08 | 144.21
| 2. 021141 | Краны на автомобильном ходу при работе на других видах строительства 10 т | маш.-ч | 0.1375 | 0.14 | 631.5 | 88.41 |  | 88.41 | 18.73
| 3. 150401 | Горелки газопламенные | маш.-ч | 9.625 | 9.63 | 4.38 | 42.18 |  | 42.18
| 4. 400001 | Автомобили бортовые, грузоподъемность до 5 т | маш.-ч | 0.2125 | 0.21 | 549.55 | 115.41 |  | 115.41
| 5. 101-0142 | Дюбели с калиброванной головкой (в обоймах) с цинковым хроматированным покрытием 3x58,5 мм | т | 0.0011 | 0.0011 | 53620.45 | 58.98 |  |  |  | 58.98
| 6. 101-0195 | Гвозди толевые круглые 3,0x40 мм | т | 0.042 | 0.042 | 46750.19 | 1963.51 |  |  |  | 1963.51
| 7. 101-0618 | Мастика тиоколовая строительного назначения, марки АМ-0,5 | кг | 2.1 | 2.1 | 278.79 | 585.46 |  |  |  | 585.46
| 8. 101-1371 | Шнуры резиновые прямоугольного сечения с площадью сечения от 30 до 50 мм2 | кг | 0.4 | 0.4 | 45.76 | 18.3 |  |  |  | 18.3
| 9. 101-1680 | Патроны для строительно-монтажного пистолета | 1000 шт. | 0.125 | 0.125 | 1127.23 | 140.9 |  |  |  | 140.9
| 10. 101-1755 | Сталь полосовая, марка стали Ст3сп шириной 50-200 мм толщиной 4-5 мм | т | 0.0013 | 0.0013 | 27377.29 | 35.59 |  |  |  | 35.59
| 11. 101-1780 | Эмульсия битумная для гидроизоляционных работ | т | 0.045 | 0.045 | 16173.56 | 727.81 |  |  |  | 727.81
| 12. 101-1875 | Сталь листовая оцинкованная толщиной листа 0,7 мм | т | 0.137 | 0.137 | 37431.6 | 5128.13 |  |  |  | 5128.13
| 13. 101-2278 | Пропан-бутан, смесь техническая | кг | 46.2 | 46.2 | 21.16 | 977.59 |  |  |  | 977.59
| 14. 101-9121 | Материалы рулонные кровельные для верхнего слоя | м2 | 114 | 114
| 15. 101-9122 | Материалы рулонные кровельные для нижних слоев | м2 | 164 | 164
| 16. 402-0004 | Раствор готовый кладочный цементный марки 100 | м3 | 1 | 1 | 2607.21 | 2607.21 |  |  |  | 2607.21
9 | ТСЦ-101-3358 Ред.2009г. с Изм.вып.1 | Унифлекс ТКП | м2 |  | 114 | 116.04 | 13228.56 |  |  |  | 13228.56
10 | ТСЦ-101-3380 Ред.2009г. с Изм.вып.1 | Унифлекс ЭПП | м2 |  | 164 | 103.38 | 16954.32 |  |  |  | 16954.32
11 | ГЭСНр58-18-4 Пр.Минрегиона №358 от 25.07.11 | Смена обрешетки сплошным настилом из досок толщиной: до 30 мм НР (268,06 руб.): 71%=83%*0.85 от ФОТ СП (196,33 руб.): 52%=65%*0.8 от ФОТ | 100 м2 сменяемой обрешетки |  | 0,048 45,36/100/9,45 | 8451.29 | 405.66 | 377.55 | 20.95 |  | 7.16 | 4.59
|  | Затраты труда рабочих-строителей (ср 2,2) | чел.час | 95.69 | 4.59 | 82.2 | 377.3 | 377.3
| 1. 030401 | Лебедки электрические тяговым усилием до 5,79 кН (0,59 т) | маш.-ч | 0.87 | 0.04 | 8.99 | 0.36 |  | 0.36
| 2. 400001 | Автомобили бортовые, грузоподъемность до 5 т | маш.-ч | 0.78 | 0.04 | 549.55 | 21.98 |  | 21.98
| 3. 101-1805 | Гвозди строительные | т | 0.004 | 0.0002 | 37275.06 | 7.46 |  |  |  | 7.46
| 4. 102-9014 | Доски необрезные | м3 | 3.2 | 0.1536
| 5. 509-9900 | Строительный мусор | т | 1.7 | 0.0816
12 | ГЭСНр58-19-3 В ред. пр. № 207 Минрегиона РФ | Смена мелких покрытий из листовой стали в кровлях из рулонных и штучных материалов: карнизных свесов НР (1136,34 руб.): 71%=83%*0.85 от ФОТ СП (832,25 руб.): 52%=65%*0.8 от ФОТ | 100 м покрытия |  | 0,186455 (75,6+75,6+12,5+12,5)/100/9,45 | 23183.23 | 4322.63 | 1595.84 | 18.34 | 4.64 | 2708.45 | 18.88 | 0.05
|  | Затраты труда рабочих-строителей (ср 2,5) | чел.час | 101.24 | 18.88 | 84.54 | 1596.12 | 1596.12
|  | Затраты труда машинистов | чел.час | 0.25 | 0.05
| 1. 030954 | Подъемники грузоподъемностью до 500 кг одномачтовые, высота подъема 45 м | маш.-ч | 0.25 | 0.05 | 173.68 | 8.68 |  | 8.68 | 4.98
| 2. 400001 | Автомобили бортовые, грузоподъемность до 5 т | маш.-ч | 0.1 | 0.02 | 549.55 | 10.99 |  | 10.99
| 3. 101-0782 | Поковки из квадратных заготовок, масса 1,8 кг | т | 0.116 | 0.0216 | 28220.5 | 609.56 |  |  |  | 609.56
| 4. 101-0794 | Проволока канатная оцинкованная, диаметром 2,6 мм | т | 0.006 | 0.0011 | 35044.77 | 38.55 |  |  |  | 38.55
| 5. 101-1805 | Гвозди строительные | т | 0.001 | 0.0002 | 37275.06 | 7.46 |  |  |  | 7.46
З | 6. 101-1875 | Сталь листовая оцинкованная толщиной листа 0,7 мм | т | 0.294 | 0.0548 | 37431.6 | 2051.25 |  |  |  | 2051.25
Уд | 7. 101-9351 | Сталь листовая оцинкованная | т | 0.294 | 0.0548
| 8. 509-9900 | Строительный мусор | т | 0.594 | 0.1108
13 | ГЭСНр58-3-1 В ред. пр. № 207 Минрегиона РФ | Разборка мелких покрытий и обделок из листовой стали: поясков, сандриков, желобов, отливов, свесов и т.п. НР (83,36 руб.): 71%=83%*0.85 от ФОТ СП (61,05 руб.): 52%=65%*0.8 от ФОТ | 100 м труб и покрытий |  | 0,16 (75,6+75,6)/100/9,45 | 734.9 | 117.58 | 117.41 | 0.17 |  |  | 1.46
|  | Затраты труда рабочих-строителей (ср 2) | чел.час | 9.1 | 1.46 | 80.64 | 117.73 | 117.73
| 1. 030401 | Лебедки электрические тяговым усилием до 5,79 кН (0,59 т) | маш.-ч | 0.12 | 0.02 | 8.99 | 0.18 |  | 0.18
| 2. 509-9900 | Строительный мусор | т | 0.12 | 0.0192
14 | ГЭСН12-01-009-02 В ред. пр. № 253 Минрегиона РФ | Устройство желобов: подвесных КОЭФ. К ПОЗИЦИИ: Новый коэффициент ОЗП=1,15; ЭМ=1,25 к расх.; ЗПМ=1,25; ТЗ=1,15; ТЗМ=1,25 НР (473,79 руб.): 92%=120%*(0.9*0.85) от ФОТ СП (226,6 руб.): 44%=65%*(0.85*0.8) от ФОТ | 100 м желобов |  | 0,16 (75,6+75,6)/100/9,45 | 26271.93 | 4203.51 | 511.13 | 26.44 | 3.86 | 3665.94 | 5.78 | 0.03
|  | Затраты труда рабочих-строителей (ср 3) | чел.час | 36.1215 | 5.78 | 88.44 | 511.18 | 511.18
|  | Затраты труда машинистов | чел.час | 0.2 | 0.03
| 1. 020129 | Краны башенные при работе на других видах строительства 8 т | маш.-ч | 0.1375 | 0.02 | 465.14 | 9.3 |  | 9.3 | 2.29
| 2. 021141 | Краны на автомобильном ходу при работе на других видах строительства 10 т | маш.-ч | 0.0625 | 0.01 | 631.5 | 6.32 |  | 6.32 | 1.34
| 3. 400001 | Автомобили бортовые, грузоподъемность до 5 т | маш.-ч | 0.1125 | 0.02 | 549.55 | 10.99 |  | 10.99
| 4. 101-0173 | Гвозди проволочные оцинкованные для асбестоцементной кровли 4,5x120 мм | т | 0.0038 | 0.0006 | 37067.32 | 22.24 |  |  |  | 22.24
| 5. 101-0788 | Поковки оцинкованные, масса 2,825 кг | т | 0.169 | 0.027 | 34628.02 | 934.96 |  |  |  | 934.96
| 6. 101-1875 | Сталь листовая оцинкованная толщиной листа 0,7 мм | т | 0.452 | 0.0723 | 37431.6 | 2706.3 |  |  |  | 2706.3
Вентшахты
15 | ГЭСН20-02-011-01 В ред. пр. № 253 Минрегиона РФ | Установка зонтов над оборудованием КОЭФ. К ПОЗИЦИИ: ОЗП=0,4; ЭМ=0,4 к расх.; ЗПМ=0,4; МАТ=0 к расх.; ТЗ=0,4; ТЗМ=0,4 НР (165,57 руб.): 98%=128%*(0.9*0.85) от ФОТ СП (94,61 руб.): 56%=83%*(0.85*0.8) от ФОТ | 1 м2 поверхности зонта |  | 4,338624 41/9,45 | 48.76 | 211.55 | 168.95 | 42.6 |  |  | 1.74
|  | Затраты труда рабочих-строителей (ср 3,8) | чел.час | 0.4 | 1.74 | 97.36 | 169.41 | 169.41
| 1. 030305 | Лебедки ручные и рычажные тяговым усилием 31,39 кН (3,2 т) | маш.-ч | 0.084 | 0.36 | 12.23 | 4.4 |  | 4.4
| 2. 400001 | Автомобили бортовые, грузоподъемность до 5 т | маш.-ч | 0.016 | 0.07 | 549.55 | 38.47 |  | 38.47
| 3. 101-1703 | Прокладки резиновые (пластина техническая прессованная) | кг |  |  | 75.3
| 4. 101-1714 | Болты с гайками и шайбами строительные | т |  |  | 63094.18
| 5. 301-1186 | Зонты вытяжные над оборудованием из листовой горячекатаной и сортовой стали | м2 |  |  | 671.25
Н | 6. 301-9240 | Крепления | кг |  |  | 17.32
16 | ГЭСН20-02-011-01 В ред. пр. № 253 Минрегиона РФ | Установка зонтов над оборудованием КОЭФ. К ПОЗИЦИИ: Новый коэффициент ОЗП=1,15; ЭМ=1,25 к расх.; ЗПМ=1,25; ТЗ=1,15; ТЗМ=1,25 НР (476,04 руб.): 98%=128%*(0.9*0.85) от ФОТ СП (272,02 руб.): 56%=83%*(0.85*0.8) от ФОТ | 1 м2 поверхности зонта |  | 4,338624 41/9,45 | 859.18 | 3727.66 | 485.75 | 133.15 |  | 3108.76 | 4.99
|  | Затраты труда рабочих-строителей (ср 3,8) | чел.час | 1.15 | 4.99 | 97.36 | 485.83 | 485.83
| 1. 030305 | Лебедки ручные и рычажные тяговым усилием 31,39 кН (3,2 т) | маш.-ч | 0.2625 | 1.14 | 12.23 | 13.94 |  | 13.94
| 2. 400001 | Автомобили бортовые, грузоподъемность до 5 т | маш.-ч | 0.05 | 0.22 | 549.55 | 120.9 |  | 120.9
| 3. 101-1703 | Прокладки резиновые (пластина техническая прессованная) | кг | 0.551 | 2.391 | 75.3 | 180.04 |  |  |  | 180.04
| 4. 101-1714 | Болты с гайками и шайбами строительные | т | 0.0001 | 0.0003 | 63094.18 | 18.93 |  |  |  | 18.93
| 5. 301-1186 | Зонты вытяжные над оборудованием из листовой горячекатаной и сортовой стали | м2 | 1 | 4.339 | 671.25 | 2912.55 |  |  |  | 2912.55
Н | 6. 301-9240 | Крепления | кг |  |  | 17.32
17 | ТСЦ-301-1224 Ред.2009г. с Изм.вып.1 | Крепления для трубопроводов: кронштейны, планки, хомуты | кг |  | 0.3257 | 34.99 | 11.4 |  |  |  | 11.4
18 | ГЭСН15-02-036-01 В ред. пр. № 253 Минрегиона РФ | Штукатурка по сетке без устройства каркаса: улучшенная стен КОЭФ. К ПОЗИЦИИ: Новый коэффициент ОЗП=1,15; ЭМ=1,25 к расх.; ЗПМ=1,25; ТЗ=1,15; ТЗМ=1,25 НР (718,69 руб.): 80%=105%*(0.9*0.85) от ФОТ СП (332,39 руб.): 37%=55%*(0.85*0.8) от ФОТ | 100 м2 оштукатуриваемой поверхности |  | 0,062413 0,5898/9,45 | 33361.18 | 2082.17 | 887.29 | 21.97 | 11.07 | 1172.91 | 9.33 | 0.11
|  | Затраты труда рабочих-строителей (ср 3,6) | чел.час | 149.4425 | 9.33 | 95.13 | 887.56 | 887.56
|  | Затраты труда машинистов | чел.час | 1.8 | 0.11
| 1. 030101 | Автопогрузчики 5 т | маш.-ч | 0.175 | 0.01 | 399.08 | 3.99 |  | 3.99 | 0.88
| 2. 030954 | Подъемники грузоподъемностью до 500 кг одномачтовые, высота подъема 45 м | маш.-ч | 1.625 | 0.1 | 173.68 | 17.37 |  | 17.37 | 9.96
| 3. 101-0179 | Гвозди строительные с плоской головкой 1,6x50 мм | т | 0.0025 | 0.0002 | 32341.48 | 6.47 |  |  |  | 6.47
| 4. 101-0874 | Сетка тканая с квадратными ячейками №05 без покрытия | м2 | 108 | 6.741 | 103.84 | 699.99 |  |  |  | 699.99
| 5. 101-1305 | Портландцемент общестроительного назначения бездобавочный, марки 400 | т | 0.013 | 0.0008 | 3798.2 | 3.04 |  |  |  | 3.04
| 6. 101-1705 | Пакля пропитанная | кг | 12 | 0.749 | 40.85 | 30.6 |  |  |  | 30.6
| 7. 402-0086 | Раствор готовый отделочный тяжелый, известковый 1:2,5 | м3 | 3.1 | 0.1935 | 2244.31 | 434.27 |  |  |  | 434.27
| 8. 411-0001 | Вода | м3 | 0.01 | 0.0006 | 14.69 | 0.01 |  |  |  | 0.01
19 | ГЭСН15-04-014-01 В ред. пр. № 253 Минрегиона РФ | Окраска фасадов с лесов по подготовленной поверхности: перхлорвиниловая КОЭФ. К ПОЗИЦИИ: Новый коэффициент ОЗП=1,15; ЭМ=1,25 к расх.; ЗПМ=1,25; ТЗ=1,15; ТЗМ=1,25 НР (55,65 руб.): 80%=105%*(0.9*0.85) от ФОТ СП (25,74 руб.): 37%=55%*(0.85*0.8) от ФОТ | 100 м2 окрашиваемой поверхности |  | 0,062413 0,5898/9,45 | 5298.08 | 330.67 | 69.56 | 4.81 |  | 256.3 | 0.72
|  | Затраты труда рабочих-строителей (ср 3,7) | чел.час | 11.5805 | 0.72 | 96.24 | 69.29 | 69.29
| 1. 030401 | Лебедки электрические тяговым усилием до 5,79 кН (0,59 т) | маш.-ч | 0.1625 | 0.01 | 8.99 | 0.09 |  | 0.09
| 2. 400001 | Автомобили бортовые, грузоподъемность до 5 т | маш.-ч | 0.1375 | 0.01 | 549.55 | 5.5 |  | 5.5
| 3. 101-1292 | Уайт-спирит | т | 0.01 | 0.0006 | 35278.93 | 21.17 |  |  |  | 21.17
З | 4. 101-3486 | Краска акриловая: ВД-АК-101 | т | 0.059 | 0.0037 | 39194.53 | 145.02 |  |  |  | 145.02
Уд | 5. 101-9843 | Краски перхлорвиниловые | т | 0.059 | 0.0037
| 6. 113-0032 | Грунтовка ХС-04 коричневая | т | 0.015 | 0.0009 | 96084.55 | 86.48 |  |  |  | 86.48
Выход на кровлю
20 | ГЭСНр53-1-1 В ред. пр. № 207 Минрегиона РФ | Разборка обшивки: неоштукатуренных деревянных стен НР (18,56 руб.): 73%=86%*0.85 от ФОТ СП (14,24 руб.): 56%=70%*0.8 от ФОТ | 100 м2 стен |  | 0,02491 0,2354/9,45 | 1244.93 | 31.01 | 23.93 | 7.08 | 1.5 |  | 0.31 | 0.01
|  | Затраты труда рабочих-строителей (ср 1,6) | чел.час | 12.3 | 0.31 | 78.11 | 24.21 | 24.21
|  | Затраты труда машинистов | чел.час | 0.45 | 0.01
| 1. 021141 | Краны на автомобильном ходу при работе на других видах строительства 10 т | маш.-ч | 0.45 | 0.01 | 631.5 | 6.32 |  | 6.32 | 1.34
| 2. 509-9900 | Строительный мусор | т | 0.94 | 0.0234
21 | ГЭСНр58-18-5 Пр.Минрегиона №358 от 25.07.11 | Смена обрешетки сплошным настилом из досок толщиной: до 50 мм КОЭФ. К ПОЗИЦИИ: 1.57а ОП При производстве работ на высоте более 15 м, на каждый последующий метр высоты добавлять(28,5-15)*0,5%=6,75% ОЗП=1,0675; ТЗ=1,0675 НР (24,47 руб.): 71%=83%*0.85 от ФОТ СП (17,92 руб.): 52%=65%*0.8 от ФОТ | 100 м2 сменяемой обрешетки |  | 0,002836 0,0268/9,45 | 12819.09 | 36.35 | 34.46 | 1.79 |  | 0.1 | 0.42
|  | Затраты труда рабочих-строителей (ср 2,2) | чел.час | 147.8381 | 0.42 | 82.2 | 34.52 | 34.52
| 1. 030401 | Лебедки электрические тяговым усилием до 5,79 кН (0,59 т) | маш.-ч | 1.56 |  | 8.99
| 2. 400001 | Автомобили бортовые, грузоподъемность до 5 т | маш.-ч | 1.12 |  | 549.55
| 3. 101-1805 | Гвозди строительные | т | 0.001 |  | 37275.06
| 4. 102-9014 | Доски необрезные | м3 | 5.2 | 0.0147
| 5. 509-9900 | Строительный мусор | т | 2.83 | 0.008
22 | ГЭСН08-02-008-01 В ред. пр. № 253 Минрегиона РФ | Кладка наружных стен из камней керамических или силикатных: простых при высоте этажа до 4 м КОЭФ. К ПОЗИЦИИ: Новый коэффициент ОЗП=1,15; ЭМ=1,25 к расх.; ЗПМ=1,25; ТЗ=1,15; ТЗМ=1,25 НР (35,68 руб.): 93%=122%*(0.9*0.85) от ФОТ СП (20,72 руб.): 54%=80%*(0.85*0.8) от ФОТ | 1 м3 кладки |  | 0,07619 0,72/9,45 | 662.15 | 50.45 | 34.55 | 15.5 | 3.82 | 0.4 | 0.4 | 0.03
|  | Затраты труда рабочих-строителей (ср 2,7) | чел.час | 5.267 | 0.4 | 86.1 | 34.44 | 34.44
|  | Затраты труда машинистов | чел.час | 0.4375 | 0.03
| 1. 020129 | Краны башенные при работе на других видах строительства 8 т | маш.-ч | 0.4375 | 0.03 | 465.14 | 13.95 |  | 13.95 | 3.43
| 2. 102-0026 | Бруски обрезные хвойных пород длиной 4-6,5 м, шириной 75-150 мм, толщиной 40-75 мм, IV сорта | м3 | 0.0011 | 0.0001 | 2020.72 | 0.2 |  |  |  | 0.2
| 3. 402-9070 | Раствор готовый кладочный | м3 | 0.22 | 0.0168
| 4. 404-9033 | Камни керамические или силикатные кладочные | 1000 шт. | 0.195 | 0.0149
| 5. 411-0001 | Вода | м3 | 0.2 | 0.0152 | 14.69 | 0.22 |  |  |  | 0.22
23 | ТСЦ-402-0004 Ред.2009г. с Изм.вып.1 | Раствор готовый кладочный цементный марки 100 | м3 |  | 0.0168 | 2607.21 | 43.8 |  |  |  | 43.8
24 | ТСЦ-404-0162 Ред.2009г. с Изм.вып.1 | Кирпич силикатный полнотелый одинарный, размером 250х120х65 мм, марка 100 | 1000 шт. |  | 0.0149 | 5201.55 | 77.5 |  |  |  | 77.5
25 | ГЭСНр56-23-1 В ред. пр. № 207 Минрегиона РФ | Обрамление проемов угловой сталью НР (2,02 руб.): 70%=82%*0.85 от ФОТ СП (1,44 руб.): 50%=62%*0.8 от ФОТ | 1 т |  | 0,000698 6,6/1000/9,45 | 31749.01 | 22.16 | 2.85 | 0.1 | 0.03 | 19.21 | 0.03
|  | Затраты труда рабочих-строителей (ср 3,4) | чел.час | 44 | 0.03 | 92.9 | 2.79 | 2.79
|  | Затраты труда машинистов | чел.час | 0.38
| 1. 030954 | Подъемники грузоподъемностью до 500 кг одномачтовые, высота подъема 45 м | маш.-ч | 0.38 |  | 173.68
| 2. 040502 | Установки для сварки ручной дуговой (постоянного тока) | маш.-ч | 0.43 |  | 38.58
| 3. 400001 | Автомобили бортовые, грузоподъемность до 5 т | маш.-ч | 0.1 |  | 549.55
| 4. 101-0982 | Полосовой горячекатаный прокат толщиной 10-75 мм, при ширине 100-200 мм, из углеродистой стали обыкновенного качества марки Ст3сп | т | 0.05 |  | 25578.12
| 5. 101-0996 | Угловой равнополочный горячекатаный прокат толщиной 11-30 мм, при ширине полки 180-200 мм, из углеродистой обыкновенного качества стали марки Ст6сп | т | 0.98 | 0.0007 | 26605.07 | 18.62 |  |  |  | 18.62
| 6. 101-1529 | Электроды диаметром 6 мм Э42 | т | 0.0051 |  | 33721.86
26 | ГЭСН46-04-012-03 В ред. пр. № 253 Минрегиона РФ | Разборка деревянных заполнений проемов: дверных и воротных НР (30,32 руб.): 84%=110%*(0.9*0.85) от ФОТ СП (17,33 руб.): 48%=70%*(0.85*0.8) от ФОТ | 100 м2 |  | 0,00381 0,036/9,45 | 10047.78 | 38.28 | 33.16 | 5.12 | 2.94 |  | 0.4 | 0.03
|  | Затраты труда рабочих-строителей (ср 2,4) | чел.час | 103.91 | 0.4 | 83.76 | 33.5 | 33.5
|  | Затраты труда машинистов | чел.час | 7.74 | 0.03
| 1. 030954 | Подъемники грузоподъемностью до 500 кг одномачтовые, высота подъема 45 м | маш.-ч | 7.74 | 0.03 | 173.68 | 5.21 |  | 5.21 | 2.99
27 | ГЭСН10-01-039-01 Пр.Минрегиона №631 от 29.12.11 | Установка блоков в наружных и внутренних дверных проемах: в каменных стенах, площадь проема до 3 м2 КОЭФ. К ПОЗИЦИИ: При ремонте и реконструкции зданий и сооружений работы, аналогичные технологическим процессам в новом строительстве ОЗП=1,15; ЭМ=1,25 к расх.; ЗПМ=1,25; ТЗ=1,15; ТЗМ=1,25 НР (7,47 руб.): 90%=118%*(0.9*0.85) от ФОТ СП (3,57 руб.): 43%=63%*(0.85*0.8) от ФОТ | 100 м2 проемов |  | 0,000635 0,8*0,75/100/9,45 | 25354.56 | 16.1 | 7.24 | 5.51 | 1.06 | 3.35 | 0.08 | 0.01
|  | Затраты труда рабочих-строителей (ср 3,6) | чел.час | 119.922 | 0.08 | 95.13 | 7.61 | 7.61
|  | Затраты труда машинистов | чел.час | 14.1875 | 0.01
| 1. 020129 | Краны башенные при работе на других видах строительства 8 т | маш.-ч | 12.1125 | 0.01 | 465.14 | 4.65 |  | 4.65 | 1.14
| 2. 021141 | Краны на автомобильном ходу при работе на других видах строительства 10 т | маш.-ч | 2.075 |  | 631.5
| 3. 121011 | Котлы битумные передвижные 400 л | маш.-ч | 2.2375 |  | 160.28
| 4. 400001 | Автомобили бортовые, грузоподъемность до 5 т | маш.-ч | 2.4875 |  | 549.55
| 5. 101-0195 | Гвозди толевые круглые 3,0х40 мм | т | 0.0021 |  | 46750.19
| 6. 101-1591 | Смола каменноугольная для дорожного строительства | т | 0.0236 |  | 4355.72
| 7. 101-1742 | Толь с крупнозернистой посыпкой гидроизоляционный марки ТГ-350 | м2 | 89 | 0.0565 | 17.74 | 1 |  |  |  | 1
| 8. 101-1805 | Гвозди строительные | т | 0.0041 |  | 37275.06
| 9. 101-8052 | Пена монтажная | л | 32.4 | 0.0206 | 84.77 | 1.75 |  |  |  | 1.75
| 10. 101-9185 | Ерши металлические | кг | 37.5 | 0.0238
Н | 11. 101-9411 | Скобяные изделия | компл. |  |  | 166.93
| 12. 102-0053 | Доски обрезные хвойных пород длиной 4-6,5 м, шириной 75-150 мм, толщиной 25 мм, III сорта | м3 | 0.08 | 0.0001 | 3897.33 | 0.39 |  |  |  | 0.39
| 13. 203-9057 | Блоки дверные | м2 | 100 | 0.0635
| 14. 402-0087 | Раствор готовый отделочный тяжелый, известковый 1:2,0 | м3 | 0.105 | 0.0001 | 2370.77 | 0.24 |  |  |  | 0.24
| 15. 405-0219 | Гипсовые вяжущие, марка Г3 | т | 0.016 |  | 2207.36
28 | ТСЦ-203-0234 Ред.2009г. с Изм.вып.1 | Блоки дверные служебные с полотнами, утепленными мягкой древесноволокнистой плитой и защитой оцинкованной сталью полотен и коробок однопольные ДС 16-9ГУ, площадь 1,40 м2; ДС 19-9ГУ, площадь 1,67 м2 | м2 |  | 0,063492 0,6/9,45 | 1123.5 | 71.33 |  |  |  | 71.33
29 | ТСЦ-101-0889 Ред.2009г. с Изм.вып.1 | Скобяные изделия для блоков входных дверей в помещение однопольных | компл. |  | 0,10582 1/9,45 | 118.5 | 12.54 |  |  |  | 12.54
30 | ГЭСН15-02-036-01 В ред. пр. № 253 Минрегиона РФ | Штукатурка по сетке без устройства каркаса: улучшенная стен КОЭФ. К ПОЗИЦИИ: Новый коэффициент ОЗП=1,15; ЭМ=1,25 к расх.; ЗПМ=1,25; ТЗ=1,15; ТЗМ=1,25 НР (1,34 руб.): 80%=105%*(0.9*0.85) от ФОТ СП (0,62 руб.): 37%=55%*(0.85*0.8) от ФОТ | 100 м2 оштукатуриваемой поверхности |  | 0,000117 0,111/945 | 33361.18 | 3.9 | 1.66 | 0.04 | 0.02 | 2.2 | 0.02
|  | Затраты труда рабочих-строителей (ср 3,6) | чел.час | 149.4425 | 0.02 | 95.13 | 1.9 | 1.9
|  | Затраты труда машинистов | чел.час | 1.8
| 1. 030101 | Автопогрузчики 5 т | маш.-ч | 0.175 |  | 399.08
| 2. 030954 | Подъемники грузоподъемностью до 500 кг одномачтовые, высота подъема 45 м | маш.-ч | 1.625 |  | 173.68
| 3. 101-0179 | Гвозди строительные с плоской головкой 1,6x50 мм | т | 0.0025 |  | 32341.48
| 4. 101-0874 | Сетка тканая с квадратными ячейками №05 без покрытия | м2 | 108 | 0.0126 | 103.84 | 1.31 |  |  |  | 1.31
| 5. 101-1305 | Портландцемент общестроительного назначения бездобавочный, марки 400 | т | 0.013 |  | 3798.2
| 6. 101-1705 | Пакля пропитанная | кг | 12 | 0.0014 | 40.85 | 0.06 |  |  |  | 0.06
| 7. 402-0086 | Раствор готовый отделочный тяжелый, известковый 1:2,5 | м3 | 3.1 | 0.0004 | 2244.31 | 0.9 |  |  |  | 0.9
| 8. 411-0001 | Вода | м3 | 0.01 |  | 14.69
31 | ГЭСН15-04-012-01 В ред. пр. № 253 Минрегиона РФ | Окраска фасадов с лесов с подготовкой поверхности: перхлорвиниловая КОЭФ. К ПОЗИЦИИ: Новый коэффициент ОЗП=1,15; ЭМ=1,25 к расх.; ЗПМ=1,25; ТЗ=1,15; ТЗМ=1,25 НР (14,62 руб.): 80%=105%*(0.9*0.85) от ФОТ СП (6,76 руб.): 37%=55%*(0.85*0.8) от ФОТ | 100 м2 окрашиваемой поверхности |  | 0,011746 0,111/9,45 | 7172.94 | 84.25 | 18.27 | 1 |  | 64.98 | 0.19
|  | Затраты труда рабочих-строителей (ср 3,5) | чел.час | 16.5485 | 0.19 | 94.01 | 17.86 | 17.86
| 1. 030401 | Лебедки электрические тяговым усилием до 5,79 кН (0,59 т) | маш.-ч | 0.3 |  | 8.99
| 2. 400001 | Автомобили бортовые, грузоподъемность до 5 т | маш.-ч | 0.15 |  | 549.55
| 3. 101-1292 | Уайт-спирит | т | 0.01 | 0.0001 | 35278.93 | 3.53 |  |  |  | 3.53
| 4. 101-1757 | Ветошь | кг | 0.41 | 0.0048 | 21.56 | 0.1 |  |  |  | 0.1
З | 5. 101-0485 | Краска ХВ-161 перхлорвиниловая фасадная марок А, Б | т | 0.059 | 0.0007 | 50204.18 | 35.14 |  |  |  | 35.14
Уд | 6. 101-9843 | Краски перхлорвиниловые | т | 0.059 | 0.0007
| 7. 113-0032 | Грунтовка ХС-04 коричневая | т | 0.015 | 0.0002 | 96084.55 | 19.22 |  |  |  | 19.22
| 8. 113-0196 | Шпатлевка ХВ-005 серая | т | 0.012 | 0.0001 | 63837.9 | 6.38 |  |  |  | 6.38
| 9. 409-0639 | Пемза шлаковая (щебень пористый из металлургического шлака), марка 600, фракция 5-10 мм | м3 | 0.0047 | 0.0001 | 229.73 | 0.02 |  |  |  | 0.02
32 | ГЭСН10-01-027-01 Пр.Минрегиона №631 от 29.12.11 | Установка в жилых и общественных зданиях блоков оконных с переплетами: спаренными в стенах каменных площадью проема до 2 м2 КОЭФ. К ПОЗИЦИИ: ОЗП=1,15; ЭМ=1,25 к расх.; ЗПМ=1,25; ТЗ=1,15; ТЗМ=1,25 НР (5,05 руб.): 90%=118%*(0.9*0.85) от ФОТ СП (2,41 руб.): 43%=63%*(0.85*0.8) от ФОТ | 100 м2 проемов |  | 0,000265 0,25/100/9,45 | 33777.21 | 8.95 | 5.34 | 1.69 | 0.27 | 1.92 | 0.06
|  | Затраты труда рабочих-строителей (ср 3,4) | чел.час | 216.89 | 0.06 | 92.9 | 5.57 | 5.57
|  | Затраты труда машинистов | чел.час | 8.4875
| 1. 020129 | Краны башенные при работе на других видах строительства 8 т | маш.-ч | 6.6375 |  | 465.14
| 2. 021141 | Краны на автомобильном ходу при работе на других видах строительства 10 т | маш.-ч | 1.85 |  | 631.5
| 3. 121011 | Котлы битумные передвижные 400 л | маш.-ч | 2.975 |  | 160.28
| 4. 134041 | Шуруповерт | маш.-ч | 12.7125 |  | 8.54
| 5. 400001 | Автомобили бортовые, грузоподъемность до 5 т | маш.-ч | 2.775 |  | 549.55
| 6. 101-0195 | Гвозди толевые круглые 3,0х40 мм | т | 0.0028 |  | 46750.19
| 7. 101-1591 | Смола каменноугольная для дорожного строительства | т | 0.031 |  | 4355.72
| 8. 101-1742 | Толь с крупнозернистой посыпкой гидроизоляционный марки ТГ-350 | м2 | 118 | 0.0313 | 17.74 | 0.56 |  |  |  | 0.56
| 9. 101-1805 | Гвозди строительные | т | 0.003 |  | 37275.06
| 10. 101-8052 | Пена монтажная | л | 51.9 | 0.0138 | 84.77 | 1.17 |  |  |  | 1.17
Н | 11. 101-9411 | Скобяные изделия | компл. |  |  | 166.93
| 12. 101-9680 | Шурупы строительные | т | 0.0114
| 13. 203-9095 | Блоки оконные | м2 | 100 | 0.0265
| 14. 402-0087 | Раствор готовый отделочный тяжелый, известковый 1:2,0 | м3 | 0.138 |  | 2370.77
З | 15. 405-0219 | Гипсовые вяжущие, марка Г3 | т | 0.0298 |  | 2207.36
Уд | 16. 405-0219 | Гипсовые вяжущие, марка Г3 | т | 0.0298
33 | ТСЦ-203-0175 Ред.2009г. с Изм.вып.1 | Окна неоткрывающиеся (глухие) одинарной конструкции СГО 6-9, площадь 0,50 м2 | м2 |  | 0,026455 0,25/9,45 | 787.77 | 20.84 |  |  |  | 20.84
34 | ГЭСН15-04-025-05 Пр.Минрегиона №339 от 13.07.11 | Улучшенная окраска масляными составами по дереву: заполнений оконных проемов КОЭФ. К ПОЗИЦИИ: При ремонте и реконструкции зданий и сооружений работы, аналогичные технологическим процессам в новом строительстве ОЗП=1,15; ЭМ=1,25 к расх.; ЗПМ=1,25; ТЗ=1,15; ТЗМ=1,25 НР (3,18 руб.): 80%=105%*(0.9*0.85) от ФОТ СП (1,47 руб.): 37%=55%*(0.85*0.8) от ФОТ | 100 м2 окрашиваемой поверхности |  | 0,000265 0,25/100/9,45 | 15497.71 | 4.11 | 3.97 | 0.02 |  | 0.12 | 0.04
|  | Затраты труда рабочих-строителей (ср 3,5) | чел.час | 159.39 | 0.04 | 94.01 | 3.76 | 3.76
|  | Затраты труда машинистов | чел.час | 0.0125
| 1. 030954 | Подъемники грузоподъемностью до 500 кг одномачтовые, высота подъема 45 м | маш.-ч | 0.0125 |  | 173.68
| 2. 400001 | Автомобили бортовые, грузоподъемность до 5 т | маш.-ч | 0.1125 |  | 549.55
| 3. 101-1596 | Шкурка шлифовальная двухслойная с зернистостью 40-25 | м2 | 0.84 | 0.0002 | 119.15 | 0.02 |  |  |  | 0.02
| 4. 101-1667 | Шпатлевка масляно-клеевая | т | 0.039 |  | 6983.08
| 5. 101-1757 | Ветошь | кг | 0.31 | 0.0001 | 21.56
| 6. 101-1824 | Олифа для улучшенной окраски (10% натуральной, 90% комбинированной) | т | 0.0021 |  | 33234.41
| 7. 101-9840 | Краски для внутренних работ масляные готовые к применению | т | 0.0254
| 8. 409-0639 | Пемза шлаковая (щебень пористый из металлургического шлака), марка 600, фракция 5-10 мм | м3 | 0.0024 |  | 229.73
35 | ГЭСН10-01-039-05 Пр.Минрегиона №631 от 29.12.11 | Установка люков в перекрытиях, площадь проема до 2 м2 КОЭФ. К ПОЗИЦИИ: При ремонте и реконструкции зданий и сооружений работы, аналогичные технологическим процессам в новом строительстве ОЗП=1,15; ЭМ=1,25 к расх.; ЗПМ=1,25; ТЗ=1,15; ТЗМ=1,25 НР (97,36 руб.): 90%=118%*(0.9*0.85) от ФОТ СП (46,52 руб.): 43%=63%*(0.85*0.8) от ФОТ | 100 м2 проемов |  | 0,006772 0,064/9,45 | 33210.38 | 224.9 | 97.4 | 57.35 | 10.78 | 70.15 | 1.11 | 0.09
|  | Затраты труда рабочих-строителей (ср 2,9) | чел.час | 164.082 | 1.11 | 87.66 | 97.3 | 97.3
|  | Затраты труда машинистов | чел.час | 13.65 | 0.09
| 1. 020129 | Краны башенные при работе на других видах строительства 8 т | маш.-ч | 12.1125 | 0.08 | 465.14 | 37.21 |  | 37.21 | 9.16
| 2. 021141 | Краны на автомобильном ходу при работе на других видах строительства 10 т | маш.-ч | 1.5375 | 0.01 | 631.5 | 6.32 |  | 6.32 | 1.34
| 3. 121011 | Котлы битумные передвижные 400 л | маш.-ч | 3.575 | 0.02 | 160.28 | 3.21 |  | 3.21
| 4. 134041 | Шуруповерт | маш.-ч | 3.1625 | 0.02 | 8.54 | 0.17 |  | 0.17
| 5. 400001 | Автомобили бортовые, грузоподъемность до 5 т | маш.-ч | 2.3 | 0.02 | 549.55 | 10.99 |  | 10.99
| 6. 101-0195 | Гвозди толевые круглые 3,0х40 мм | т | 0.0033 |  | 46750.19
| 7. 101-1591 | Смола каменноугольная для дорожного строительства | т | 0.0375 | 0.0003 | 4355.72 | 1.31 |  |  |  | 1.31
| 8. 101-1705 | Пакля пропитанная | кг | 173 | 1.172 | 40.85 | 47.88 |  |  |  | 47.88
| 9. 101-1742 | Толь с крупнозернистой посыпкой гидроизоляционный марки ТГ-350 | м2 | 142 | 0.9616 | 17.74 | 17.06 |  |  |  | 17.06
| 10. 101-9057 | Лазы и люки | м2 | 100 | 0.6772
Н | 11. 101-9411 | Скобяные изделия | компл. |  |  | 166.93
| 12. 101-9680 | Шурупы строительные | т | 0.0016
| 13. 402-0087 | Раствор готовый отделочный тяжелый, известковый 1:2,0 | м3 | 0.167 | 0.0011 | 2370.77 | 2.61 |  |  |  | 2.61
| 14. 405-0219 | Гипсовые вяжущие, марка Г3 | т | 0.0258 | 0.0002 | 2207.36 | 0.44 |  |  |  | 0.44
36 | ТСЦ-101-0115 Ред.2009г. с Изм.вып.1 | Винты с полукруглой головкой длиной 50 мм | т |  | 0,000108 0,001024/9,45
37 | ТСЦ-101-0887 Ред.2009г. с Изм.вып.1 | Скобяные изделия для блоков входных однопольных | компл. |  | 0,10582 1/9,45 | 167.81 | 17.76 |  |  |  | 17.76
38 | ТСЦ-203-0236 Ред.2009г. с Изм.вып.1 | Люки и лазы со щитовыми полотнами утепленные минераловатной плитой с деревянной обшивкой и защитой оцинкованной сталью полотен и коробок однопольные ДЛ 10-10, площадь 0,97 м2; ДЛ 13-10, площадь 1,26 м2 | м2 |  | 0,677249 6,4/9,45 | 1049.02 | 710.45 |  |  |  | 710.45
39 | ГЭСН09-03-029-01 В ред. пр. № 253 Минрегиона РФ | Монтаж лестниц прямолинейных и криволинейных, пожарных с ограждением КОЭФ. К ПОЗИЦИИ: Новый коэффициент ОЗП=1,15; ЭМ=1,25 к расх.; ЗПМ=1,25; ТЗ=1,15; ТЗМ=1,25 НР (37,59 руб.): 69%=90%*(0.9*0.85) от ФОТ СП (31,6 руб.): 58%=85%*(0.85*0.8) от ФОТ | 1 т конструкций |  | 0,011958 113/1000/9,45 | 9622.63 | 115.07 | 43.34 | 55.41 | 11.14 | 16.32 | 0.45 | 0.08
|  | Затраты труда рабочих-строителей (ср 3,8) | чел.час | 37.2255 | 0.45 | 97.36 | 43.81 | 43.81
|  | Затраты труда машинистов | чел.час | 7.05 | 0.08
| 1. 020403 | Краны козловые при работе на монтаже технологического оборудования 32 т | маш.-ч | 0.0875
| 2. 021141 | Краны на автомобильном ходу при работе на других видах строительства 10 т | маш.-ч | 0.15 |  | 631.5
| 3. 021243 | Краны на гусеничном ходу при работе на других видах строительства до 16 т | маш.-ч | 6.8125 | 0.08 | 503.46 | 40.28 |  | 40.28 | 10.7
| 4. 030204 | Домкраты гидравлические грузоподъемностью до 100 т | маш.-ч | 1.2 | 0.01 | 12.86 | 0.13 |  | 0.13
| 5. 040504 | Аппарат для газовой сварки и резки | маш.-ч | 2.1 | 0.03 | 4.93 | 0.15 |  | 0.15
| 6. 041000 | Преобразователи сварочные с номинальным сварочным током 315-500 А | маш.-ч | 12.025 | 0.14 | 77.33 | 10.83 |  | 10.83
| 7. 041400 | Электрические печи для сушки сварочных материалов с регулированием температуры в пределах от 80 °С до 500 °С | маш.-ч | 0.4875 | 0.01 | 40.88 | 0.41 |  | 0.41
| 8. 330301 | Машины шлифовальные электрические | маш.-ч | 0.3625 |  | 9.17
| 9. 400001 | Автомобили бортовые, грузоподъемность до 5 т | маш.-ч | 0.2375 |  | 549.55
| 10. 101-0309 | Канаты пеньковые пропитанные | т | 0.0001 |  | 48615.04
| 11. 101-0324 | Кислород технический газообразный | м3 | 1.37 | 0.0164 | 29.54 | 0.48 |  |  |  | 0.48
| 12. 101-0797 | Проволока горячекатаная в мотках, диаметром 6,3-6,5 мм | т |  |  | 22981.76
| 13. 101-1019 | Швеллеры № 40 из стали марки Ст0 | т | 0.0019 |  | 22588.43
| 14. 101-1515 | Электроды диаметром 4 мм Э46 | т | 0.004
Н, З | 15. 101-1714 | Болты с гайками и шайбами строительные | т | 0.02 | 0.0002 | 63094.18 | 12.62 |  |  |  | 12.62
Н, Уд | 16. 101-1714 | Болты с гайками и шайбами строительные | т
| 17. 101-1805 | Гвозди строительные | т |  |  | 37275.06
| 18. 101-2278 | Пропан-бутан, смесь техническая | кг | 0.41 | 0.0049 | 21.16 | 0.1 |  |  |  | 0.1
| 19. 101-2467 | Растворитель марки Р-4 | т | 0.0006
| 20. 102-0023 | Бруски обрезные хвойных пород длиной 4-6,5 м, шириной 75-150 мм, толщиной 40-75 мм, I сорта | м3 | 0.001
| 21. 113-0021 | Грунтовка ГФ-021 красно-коричневая | т | 0.0003
| 22. 201-0756 | Отдельные конструктивные элементы зданий и сооружений с преобладанием горячекатаных профилей, средняя масса сборочной единицы от 0,1 до 0,5 т | т | 0.001
| 23. 201-9002 | Конструкции стальные | т | 1 | 0.012
| 24. 508-0097 | Канат двойной свивки типа ТК, конструкции 6х19(1+6+12)+1 о.с., оцинкованный из проволок марки В, маркировочная группа 1770 н/мм2, диаметром 5,5 мм | 10 м | 0.0187 | 0.0002 | 192.72 | 0.04 |  |  |  | 0.04
40 | ТСЦ-201-0650 Ред.2009г. с Изм.вып.1 | Ограждения лестничных проемов, лестничные марши, пожарные лестницы | т |  | 0.012 | 35459.27 | 425.51 |  |  |  | 425.51
41 | ГЭСН15-04-030-04 В ред. пр. № 253 Минрегиона РФ | Масляная окраска металлических поверхностей: решеток, переплетов, труб диаметром менее 50 мм и т.п., количество окрасок 2 КОЭФ. К ПОЗИЦИИ: Новый коэффициент ОЗП=1,15; ЭМ=1,25 к расх.; ЗПМ=1,25; ТЗ=1,15; ТЗМ=1,25 НР (139,7 руб.): 80%=105%*(0.9*0.85) от ФОТ СП (64,61 руб.): 37%=55%*(0.85*0.8) от ФОТ | 100 м2 окрашиваемой поверхности |  | 0,02328 22/100/9,45 | 7839.42 | 182.5 | 174.6 | 0.53 | 0.03 | 7.37 | 1.9
|  | Затраты труда рабочих-строителей (ср 3,3) | чел.час | 81.719 | 1.9 | 91.78 | 174.38 | 174.38
|  | Затраты труда машинистов | чел.час | 0.0125
| 1. 030954 | Подъемники грузоподъемностью до 500 кг одномачтовые, высота подъема 45 м | маш.-ч | 0.0125 |  | 173.68
| 2. 400001 | Автомобили бортовые, грузоподъемность до 5 т | маш.-ч | 0.0375 |  | 549.55
| 3. 101-1757 | Ветошь | кг | 0.3 | 0.007 | 21.56 | 0.15 |  |  |  | 0.15
| 4. 101-1825 | Олифа натуральная | кг | 2.7 | 0.0629 | 114.81 | 7.22 |  |  |  | 7.22
| 5. 101-9840 | Краски для внутренних работ масляные готовые к применению | т | 0.0246 | 0.0006
42 | ТСЦ-101-0435 Ред.2009г. с Изм.вып.1 | Краски цветные, готовые к применению для внутренних работ МА-22 бежевая, голубая, светло-серая | т |  | 0.0006 | 31850.14 | 19.11 |  |  |  | 19.11
Водосток
43 | ГЭСНр58-10-2 В ред. пр. № 207 Минрегиона РФ | Смена: прямых звеньев водосточных труб с люлек НР (851,29 руб.): 71%=83%*0.85 от ФОТ СП (623,48 руб.): 52%=65%*0.8 от ФОТ | 100 м |  | 0,153016 144,6/100/9,45 | 7891.23 | 1207.48 | 1199 | 6.73 |  | 1.75 | 13.56
|  | Затраты труда рабочих-строителей (ср 3) | чел.час | 88.6 | 13.56 | 88.44 | 1199.25 | 1199.25
| 1. 400001 | Автомобили бортовые, грузоподъемность до 5 т | маш.-ч | 0.08 | 0.01 | 549.55 | 5.5 |  | 5.5
З | 2. 101-0797 | Проволока горячекатаная в мотках, диаметром 6,3-6,5 мм | т | 0.0005 | 0.0001 | 22981.76 | 2.3 |  |  |  | 2.3
Уд | 3. 101-9344 | Проволока катанная | т | 0.0005 | 0.0001
| 4. 103-9001 | Трубы | м | 114.5 | 17.52
44 | ТСЦ-201-1101 Ред.2009г. с Изм.вып.1 | Звенья водосточных труб из оцинкованной стали толщиной 0,55 мм, диаметром 140 мм, марка ТВ-140 | м |  | 17,52381 165,6/9,45 | 181.42 | 3179.17 |  |  |  | 3179.17
45 | ГЭСНр58-10-7 В ред. пр. № 207 Минрегиона РФ | Смена: воронок водосточных труб с люлек НР (79,53 руб.): 71%=83%*0.85 от ФОТ СП (58,25 руб.): 52%=65%*0.8 от ФОТ | 100 шт. |  | 0,010582 10/100/9,45 | 10639.42 | 112.59 | 112.02 | 0.47 |  | 0.1 | 1.27
|  | Затраты труда рабочих-строителей (ср 3) | чел.час | 119.7 | 1.27 | 88.44 | 112.32 | 112.32
| 1. 400001 | Автомобили бортовые, грузоподъемность до 5 т | маш.-ч | 0.08 |  | 549.55
| 2. 101-9052 | Изделия для водосточных труб | шт. | 100 | 1.058
З | 3. 101-0797 | Проволока горячекатаная в мотках, диаметром 6,3-6,5 мм | т | 0.0004 |  | 22981.76
Уд | 4. 101-9344 | Проволока катанная | т | 0.0004
46 | ТСЦ-301-1104 Ред.2009г. с Изм.вып.1 | Воронка водосточная из оцинкованной стали толщиной 0,55 диаметром 215 мм | шт. |  | 1,058201 10/9,45 | 183.94 | 194.65 |  |  |  | 194.65
47 | ГЭСНр58-10-5 В ред. пр. № 207 Минрегиона РФ | Смена: отливов (отметов) водосточных труб НР (35,28 руб.): 71%=83%*0.85 от ФОТ СП (25,84 руб.): 52%=65%*0.8 от ФОТ | 100 шт. |  | 0,010582 10/100/9,45 | 4749.31 | 50.26 | 49.69 | 0.47 |  | 0.1 | 0.56
|  | Затраты труда рабочих-строителей (ср 3) | чел.час | 53.1 | 0.56 | 88.44 | 49.53 | 49.53
| 1. 400001 | Автомобили бортовые, грузоподъемность до 5 т | маш.-ч | 0.08 |  | 549.55
| 2. 101-9052 | Изделия для водосточных труб | шт. | 100 | 1.058
З | 3. 101-0797 | Проволока горячекатаная в мотках, диаметром 6,3-6,5 мм | т | 0.0004 |  | 22981.76
Уд | 4. 101-9344 | Проволока катанная | т | 0.0004
48 | ТСЦ-201-1103 Ред.2009г. с Изм.вып.1 | Отливы (отметы) из оцинкованной стали толщиной 0,55 мм диаметром 140 мм | шт. |  | 1,058201 10/9,45 | 99.63 | 105.43 |  |  |  | 105.43
49 | ГЭСНр58-10-4 В ред. пр. № 207 Минрегиона РФ | Смена: колен водосточных труб с люлек НР (285,14 руб.): 71%=83%*0.85 от ФОТ СП (208,83 руб.): 52%=65%*0.8 от ФОТ | 100 шт. |  | 0,033862 32/100/9,45 | 11912.95 | 403.4 | 401.6 | 1.49 |  | 0.31 | 4.54
|  | Затраты труда рабочих-строителей (ср 3) | чел.час | 134.1 | 4.54 | 88.44 | 401.52 | 401.52
| 1. 400001 | Автомобили бортовые, грузоподъемность до 5 т | маш.-ч | 0.08 |  | 549.55
| 2. 101-9052 | Изделия для водосточных труб | шт. | 100 | 3.386
З | 3. 101-0797 | Проволока горячекатаная в мотках, диаметром 6,3-6,5 мм | т | 0.0004 |  | 22981.76
Уд | 4. 101-9344 | Проволока катанная | т | 0.0004
50 | ТСЦ-201-1102 Ред.2009г. с Изм.вып.1 | Колено из оцинкованной стали толщиной 0,55 мм, диаметром 140 мм, марка ТВ-140 | шт. |  | 3,386243 32/9,45 | 163.76 | 554.53 |  |  |  | 554.53
51 | ГЭСНр58-22-1 В ред. пр. № 207 Минрегиона РФ | Смена ухватов для водосточных труб: в каменных стенах НР (312,12 руб.): 71%=83%*0.85 от ФОТ СП (228,6 руб.): 52%=65%*0.8 от ФОТ | 100 шт. |  | 0,137566 130/100/9,45 | 5811.42 | 799.45 | 439.61 | 0.76 |  | 359.08 | 5.2
|  | Затраты труда рабочих-строителей (ср 2,5) | чел.час | 37.8 | 5.2 | 84.54 | 439.61 | 439.61
| 1. 400001 | Автомобили бортовые, грузоподъемность до 5 т | маш.-ч | 0.01 |  | 549.55
| 2. 101-0782 | Поковки из квадратных заготовок, масса 1,8 кг | т | 0.092 | 0.0127 | 28220.5 | 358.4 |  |  |  | 358.4
| 3. 101-0794 | Проволока канатная оцинкованная, диаметром 2,6 мм | т | 0.0004 | 0.0001 | 35044.77 | 3.5 |  |  |  | 3.5
| 4. 509-9900 | Строительный мусор | т | 0.01 | 0.0014
Ограждение
52 | ГЭСН07-05-030-09 В ред. пр. № 253 Минрегиона РФ | Установка плит парапета массой: до 0,5 т КОЭФ. К ПОЗИЦИИ: Новый коэффициент ОЗП=1,15; ЭМ=1,25 к расх.; ЗПМ=1,25; ТЗ=1,15; ТЗМ=1,25 НР (1255,38 руб.): 119%=155%*(0.9*0.85) от ФОТ СП (717,36 руб.): 68%=100%*(0.85*0.8) от ФОТ | 100 шт. сборных конструкций |  | 0,153439 145/100/9,45 | 16782.26 | 2575.05 | 777.03 | 1234.22 | 277.91 | 563.8 | 8.17 | 2.43
|  | Затраты труда рабочих-строителей (ср 3,6) | чел.час | 53.2335 | 8.17 | 95.13 | 777.21 | 777.21
|  | Затраты труда машинистов | чел.час | 15.825 | 2.43
| 1. 020129 | Краны башенные при работе на других видах строительства 8 т | маш.-ч | 15.825 | 2.43 | 465.14 | 1130.29 |  | 1130.29 | 278.11
| 2. 040502 | Установки для сварки ручной дуговой (постоянного тока) | маш.-ч | 17.7 | 2.72 | 38.58 | 104.94 |  | 104.94
| 3. 101-1529 | Электроды диаметром 6 мм Э42 | т | 0.01 | 0.0015 | 33721.86 | 50.58 |  |  |  | 50.58
| 4. 402-0004 | Раствор готовый кладочный цементный марки 100 | м3 | 1.28 | 0.1964 | 2607.21 | 512.06 |  |  |  | 512.06
| 5. 403-9020 | Конструкции сборные железобетонные | шт. | 100 | 15.34
53 | ТСЦ-403-2015 Пр. Мин. Строит. РТ от 29.12.2011 г. № 268/О | Плита парапетная ПП 15.5 /бетон В15 (М200), объем 0,043 м3, расход ар-ры 0,72 кг/ (серия 1.238-1 вып.3) | шт. |  | 15,343915 145/9,45 | 473.93 | 7271.94 |  |  |  | 7271.94
54 | ГЭСН12-01-015-01 В ред. пр. № 253 Минрегиона РФ | Устройство пароизоляции: оклеечной в один слой КОЭФ. К ПОЗИЦИИ: Новый коэффициент ОЗП=1,15; ЭМ=1,25 к расх.; ЗПМ=1,25; ТЗ=1,15; ТЗМ=1,25 НР (44,9 руб.): 92%=120%*(0.9*0.85) от ФОТ СП (21,47 руб.): 44%=65%*(0.85*0.8) от ФОТ | 100 м2 изолируемой поверхности |  | 0,02455 23,2/100/9,45 | 9965.28 | 244.65 | 48.13 | 13.52 | 0.67 | 183 | 0.49 | 0.01
|  | Затраты труда рабочих-строителей (ср 3,8) | чел.час | 20.1365 | 0.49 | 97.36 | 47.71 | 47.71
|  | Затраты труда машинистов | чел.час | 0.225 | 0.01
| 1. 020129 | Краны башенные при работе на других видах строительства 8 т | маш.-ч | 0.1375 |  | 465.14
| 2. 021141 | Краны на автомобильном ходу при работе на других видах строительства 10 т | маш.-ч | 0.0875 |  | 631.5
| 3. 121011 | Котлы битумные передвижные 400 л | маш.-ч | 2.2625 | 0.06 | 160.28 | 9.62 |  | 9.62
| 4. 400001 | Автомобили бортовые, грузоподъемность до 5 т | маш.-ч | 0.125 |  | 549.55
| 5. 101-0078 | Битумы нефтяные строительные кровельные марки БНК-45/190, БНК-45/180 | т | 0.025 | 0.0006 | 12351.09 | 7.41 |  |  |  | 7.41
| 6. 101-0322 | Керосин для технических целей марок КТ-1, КТ-2 | т | 0.06 | 0.0015 | 33103.66 | 49.66 |  |  |  | 49.66
| 7. 101-0594 | Мастика битумная кровельная горячая | т | 0.196 | 0.0048 | 15255.23 | 73.23 |  |  |  | 73.23
| 8. 101-0856 | Рубероид кровельный с пылевидной посыпкой марки РКП-350б | м2 | 110 | 2.701 | 19.72 | 53.26 |  |  |  | 53.26
55 | ГЭСН12-01-016-02 В ред. пр. № 253 Минрегиона РФ | Огрунтовка оснований из бетона или раствора под водоизоляционный кровельный ковер: готовой эмульсией битумной КОЭФ. К ПОЗИЦИИ: Новый коэффициент ОЗП=1,15; ЭМ=1,25 к расх.; ЗПМ=1,25; ТЗ=1,15; ТЗМ=1,25 НР (6,6 руб.): 92%=120%*(0.9*0.85) от ФОТ СП (3,15 руб.): 44%=65%*(0.85*0.8) от ФОТ | 100 м2 кровли |  | 0,02455 23,2/100/9,45 | 1047.25 | 25.71 | 7.17 | 0.67 |  | 17.87 | 0.08
|  | Затраты труда рабочих-строителей (ср 3,2) | чел.час | 3.22 | 0.08 | 90.67 | 7.25 | 7.25
| 1. 400001 | Автомобили бортовые, грузоподъемность до 5 т | маш.-ч | 0.05 |  | 549.55
| 2. 101-1780 | Эмульсия битумная для гидроизоляционных работ | т | 0.045 | 0.0011 | 16173.56 | 17.79 |  |  |  | 17.79
56 | ГЭСН15-04-014-01 В ред. пр. № 253 Минрегиона РФ | Окраска фасадов с лесов по подготовленной поверхности: перхлорвиниловая КОЭФ. К ПОЗИЦИИ: Новый коэффициент ОЗП=1,15; ЭМ=1,25; ЗПМ=1,25; ТЗ=1,15 НР (61,36 руб.): 80%=105%*(0.9*0.85) от ФОТ СП (28,38 руб.): 37%=55%*(0.85*0.8) от ФОТ | 100 м2 окрашиваемой поверхности |  | 0,068815 0,6503/9,45 | 5947.65 | 409.29 | 76.7 | 5.3 |  | 327.29 | 0.8
|  | Затраты труда рабочих-строителей (ср 3,7) | чел.час | 11.5805 | 0.8 | 96.24 | 76.99 | 76.99
| 1. 030401 | Лебедки электрические тяговым усилием до 5,79 кН (0,59 т) | маш.-ч | 0.13 | 0.01 | 8.99 | 0.09 |  | 0.09
| 2. 400001 | Автомобили бортовые, грузоподъемность до 5 т | маш.-ч | 0.11 | 0.01 | 549.55 | 5.5 |  | 5.5
| 3. 101-1292 | Уайт-спирит | т | 0.01 | 0.0007 | 35278.93 | 24.7 |  |  |  | 24.7
З | 4. 101-0485 | Краска ХВ-161 перхлорвиниловая фасадная марок А, Б | т | 0.059 | 0.0041 | 50204.18 | 205.84 |  |  |  | 205.84
Уд | 5. 101-9843 | Краски перхлорвиниловые | т | 0.059 | 0.0041
| 6. 113-0032 | Грунтовка ХС-04 коричневая | т | 0.015 | 0.001 | 96084.55 | 96.08 |  |  |  | 96.08
57 | ГЭСН12-01-012-01 В ред. пр. № 253 Минрегиона РФ | Ограждение кровель перилами КОЭФ. К ПОЗИЦИИ: Новый коэффициент ОЗП=1,15; ЭМ=1,25 к расх.; ЗПМ=1,25; ТЗ=1,15; ТЗМ=1,25 НР (123,82 руб.): 92%=120%*(0.9*0.85) от ФОТ СП (59,22 руб.): 44%=65%*(0.85*0.8) от ФОТ | 100 м ограждения |  | 0,179894 170,0/100/9,45 | 1137.43 | 204.62 | 126.65 | 68.15 | 7.94 | 9.82 | 1.38 | 0.06
|  | Затраты труда рабочих-строителей (ср 3,3) | чел.час | 7.6705 | 1.38 | 91.78 | 126.66 | 126.66
|  | Затраты труда машинистов | чел.час | 0.3625 | 0.07
| 1. 020129 | Краны башенные при работе на других видах строительства 8 т | маш.-ч | 0.225 | 0.04 | 465.14 | 18.61 |  | 18.61 | 4.58
| 2. 021141 | Краны на автомобильном ходу при работе на других видах строительства 10 т | маш.-ч | 0.1375 | 0.02 | 631.5 | 12.63 |  | 12.63 | 2.68
| 3. 040502 | Установки для сварки ручной дуговой (постоянного тока) | маш.-ч | 2.3625 | 0.42 | 38.58 | 16.2 |  | 16.2
| 4. 400001 | Автомобили бортовые, грузоподъемность до 5 т | маш.-ч | 0.175 | 0.03 | 549.55 | 16.49 |  | 16.49
| 5. 101-1529 | Электроды диаметром 6 мм Э42 | т | 0.0005 | 0.0001 | 33721.86 | 3.37 |  |  |  | 3.37
| 6. 101-1851 | Резина прессованная | кг | 0.52 | 0.0935 | 72.58 | 6.79 |  |  |  | 6.79
| 7. 201-9296 | Конструкции стальные перил | т | 0.3 | 0.054
58 | ТСЦ-201-8052 Ред.2009г. с Изм.вып.1 | Конструкции стальные перил | т |  | 0.054 | 41106.34 | 2219.74 |  |  |  | 2219.74
59 | ГЭСН15-04-030-04 В ред. пр. № 253 Минрегиона РФ | Масляная окраска металлических поверхностей: решеток, переплетов, труб диаметром менее 50 мм и т.п., количество окрасок 2 КОЭФ. К ПОЗИЦИИ: Новый коэффициент ОЗП=1,15; ЭМ=1,25 к расх.; ЗПМ=1,25; ТЗ=1,15; ТЗМ=1,25 НР (215,92 руб.): 80%=105%*(0.9*0.85) от ФОТ СП (99,86 руб.): 37%=55%*(0.85*0.8) от ФОТ | 100 м2 окрашиваемой поверхности |  | 0,035979 34/100/9,45 | 8826.77 | 317.58 | 269.85 | 0.82 | 0.05 | 46.91 | 2.94
|  | Затраты труда рабочих-строителей (ср 3,3) | чел.час | 81.719 | 2.94 | 91.78 | 269.83 | 269.83
|  | Затраты труда машинистов | чел.час | 0.0125
| 1. 030954 | Подъемники грузоподъемностью до 500 кг одномачтовые, высота подъема 45 м | маш.-ч | 0.0125 |  | 173.68
| 2. 400001 | Автомобили бортовые, грузоподъемность до 5 т | маш.-ч | 0.0375 |  | 549.55
| 3. 101-1757 | Ветошь | кг | 0.3 | 0.0108 | 21.56 | 0.23 |  |  |  | 0.23
| 4. 101-1825 | Олифа натуральная | кг | 2.7 | 0.0971 | 114.81 | 11.15 |  |  |  | 11.15
З | 5. 101-0456 | Краски цветные, готовые к применению для внутренних работ МА-25 розово-бежевая, светло-бежевая, светло-серая | т | 0.0246 | 0.0009 | 40136.32 | 36.12 |  |  |  | 36.12
Уд | 6. 101-9840 | Краски для внутренних работ масляные готовые к применению | т | 0.0246 | 0.0009
60 | ГЭСН20-02-009-01 В ред. пр. № 253 Минрегиона РФ | Установка зонтов над шахтами из листовой стали круглого сечения диаметром: 200 мм КОЭФ. К ПОЗИЦИИ: Новый коэффициент ОЗП=1,15; ЭМ=1,25 к расх.; ЗПМ=1,25; ТЗ=1,15; ТЗМ=1,25 НР (21,33 руб.): 98%=128%*(0.9*0.85) от ФОТ СП (12,19 руб.): 56%=83%*(0.85*0.8) от ФОТ | 1 зонт |  | 0,42328 4/9,45 | 74.75 | 31.64 | 21.77 | 4.51 |  | 5.36 | 0.23
|  | Затраты труда рабочих-строителей (ср 3,6) | чел.час | 0.5405 | 0.23 | 95.13 | 21.88 | 21.88
| 1. 030305 | Лебедки ручные и рычажные тяговым усилием 31,39 кН (3,2 т) | маш.-ч | 0.1125 | 0.05 | 12.23 | 0.61 |  | 0.61
| 2. 040502 | Установки для сварки ручной дуговой (постоянного тока) | маш.-ч | 0.0625 | 0.03 | 38.58 | 1.16 |  | 1.16
| 3. 400001 | Автомобили бортовые, грузоподъемность до 5 т | маш.-ч | 0.0125 | 0.01 | 549.55 | 5.5 |  | 5.5
| 4. 101-1522 | Электроды диаметром 5 мм Э42А | т |  |  | 32719.69
| 5. 101-1714 | Болты с гайками и шайбами строительные | т | 0.0002 | 0.0001 | 63094.18 | 6.31 |  |  |  | 6.31
Н | 6. 301-9240 | Крепления | кг |  |  | 17.32
| 7. 301-9548 | Зонты стальные вентиляционных систем | шт. | 1 | 0.4233
61 | №2/10от7.04.2010 | Юбочка на трубу D=110 | шт |  | 0.4233 | 102.75 | 43.49 |  |  |  | 43.49
62 | ФССЦпг01-01-01-043 Пр.Минрегиона №354 от 20.07.11 | Погрузочные работы при автомобильных перевозках: Мусор строительный с погрузкой экскаваторами емкостью ковша до 0,5 м3 НР 0% от ФОТ СП 0% от ФОТ | 1 т груза |  | 0,2444 0,2252+0,0192 | 20.87 | 5.1 |  | 5.1
63 | ФССЦпг03-21-01-020 Пр.Минрегиона №354 от 20.07.11 | Перевозка грузов автомобилями-самосвалами грузоподъемностью 10 т, работающих вне карьера, на расстояние: до 20 км I класс груза НР 0% от ФОТ СП 0% от ФОТ | 1 т груза |  | 0,2444 0,2252+0,0192 | 101.2 | 24.73 |  | 24.73
Итого прямые затраты по смете в текущих ценах | [6 empty] | 108763.67 | 23302.36 | 4919.77 | 968.23 | 80541.54 | 271.93 | 9.14
Накладные расходы | [6 empty] | 21447.4
Сметная прибыль | [6 empty] | 11315.36
Итоги по смете:
Работы по реконструкции зданий и сооружений (усиление и замена существующих конструкций, разборка и возведение отдельных конструктивных элементов) | [6 empty] | 2928.79 |  |  |  |  | 14.78 | 0.03
Кровли | [6 empty] | 97486.78 |  |  |  |  | 173.16 | 6.3
Крыши, кровли (ремонтно-строительные) | [6 empty] | 16817.32 |  |  |  |  | 50.48 | 0.05
Сантехнические работы - внутренние (трубопроводы, водопровод, канализация, отопление, газоснабжение, вентиляция и кондиционирование воздуха) | [6 empty] | 5067.5 |  |  |  |  | 6.96
Отделочные работы | [6 empty] | 5203.88 |  |  |  |  | 15.94 | 0.11
Стены (ремонтно-строительные) | [6 empty] | 141.31 |  |  |  |  | 0.31 | 0.01
Конструкции из кирпича и блоков | [6 empty] | 150.65 |  |  |  |  | 0.4 | 0.03
Проемы (ремонтно-строительные) | [6 empty] | 25.62 |  |  |  |  | 0.03
Деревянные конструкции | [6 empty] | 8517.19 |  |  |  |  | 1.25 | 0.1
Строительные металлические конструкции | [6 empty] | 609.77 |  |  |  |  | 0.45 | 0.08
Бетонные и железобетонные сборные конструкции в жилищно-гражданском строительстве | [6 empty] | 4547.79 |  |  |  |  | 8.17 | 2.43
Погрузо-разгрузочные работы | [6 empty] | 5.1
Перевозка грузов автотранспортом | [6 empty] | 24.73
Итого | [6 empty] | 141526.43 |  |  |  |  | 271.93 | 9.14
В том числе:
Материалы | [6 empty] | 80541.54
Машины и механизмы | [6 empty] | 4919.77
ФОТ | [6 empty] | 24270.59
Накладные расходы | [6 empty] | 21447.4
Сметная прибыль | [6 empty] | 11315.36
ВСЕГО по смете на 100 м2 | [6 empty] | 141526.43 |  |  |  |  | 271.93 | 9.14
Стоимость 1 м2 | [6 empty] | 1415.2643 |  |  |  |  | 2.7193 | 0.0914
0