## Ресурсная смета
СОГЛАСОВАНО: | [9 empty] | УТВЕРЖДАЮ:
______________ | [9 empty] | _______________
" _____ " ________________ 2012 г. |  |  | Капитальный ремонт жилых домов в зоне гостеприимства Всемирной XXVII летней Универсиады 2013 года г. Казань | [6 empty] | "______ " _______________2012 г.
|  |  | , |  | (наименование стройки)
ЛОКАЛЬНЫЙ РЕСУРСНЫЙ СМЕТНЫЙ РАСЧЕТ №
(локальная смета)
|  | на | Ограждение с опорными тумбами на мягких кровлях (на 1 м2)
(наименование работ и затрат, наименование объекта)
Основание: Дефектная ведомость объемов работ
|  | Сметная стоимость строительных работ _______________________________________________________________________________________________ |  |  | ___________________________0,104 |  | тыс. руб.
|  | Средства на оплату труда _______________________________________________________________________________________________ |  |  | ___________________________0,011 |  | тыс. руб.
|  | Сметная трудоемкость _______________________________________________________________________________________________ |  |  | _______________________________________________________________________________________________0,101 |  | чел.час
Составлен(а) в текущих (прогнозных) ценах по состоянию на 1 июня 2012 г. (Постановление КМ РТ № 572 от 20.07.2011 г.)
№ пп | Обоснование | Наименование | Ед. изм. | Кол. |  | Сметная стоимость в текущих (прогнозных) ценах, руб. | [5 empty] | Т/з осн. раб. | Т/з мех.
|  |  |  | на ед. | всего | на ед. | общая | В том числе
[8 empty] | Осн.З/п | Эк.Маш. | З/пМех | Мат
1 | 2 | 3 | 4 | 5 | 6 | 7 | 8 | 9 | 10 | 11 | 12 | 13 | 14
Раздел 1. Кровля (Расчет на 100м2)
1 | ГЭСН07-05-030-09 В ред. пр. № 253 Минрегиона РФ | Установка плит парапета массой: до 0,5 т (опорных тумб) КОЭФ. К ПОЗИЦИИ: ОЗП=1,15; ЭМ=1,25 к расх.; ЗПМ=1,25; ТЗ=1,15; ТЗМ=1,25 НР (796,65 руб.): 155%*(0.9*0,85) от ФОТ СП (456,86 руб.): 100%*(0.85*0,8) от ФОТ | 100 шт. сборных конструкций |  | 0,09772 0,6/6,14 | 16782.26 | 1639.96 | 494.86 | 786.03 | 176.99 | 359.07 | 5.2 | 1.55
|  | Затраты труда рабочих-строителей (ср 3,6) | чел.час | 53.2335 | 5.2 | 95.13 | 494.68 | 494.68
|  | Затраты труда машинистов | чел.час | 15.825 | 1.55
| 1. 020129 | Краны башенные при работе на других видах строительства 8 т | маш.-ч | 15.825 | 1.55 | 465.14 | 720.97 |  | 720.97 | 177.4
| 2. 040502 | Установки для сварки ручной дуговой (постоянного тока) | маш.-ч | 17.7 | 1.73 | 38.58 | 66.74 |  | 66.74
| 3. 101-1529 | Электроды диаметром 6 мм Э42 | т | 0.01 | 0.001 | 33721.86 | 33.72 |  |  |  | 33.72
| 4. 402-0004 | Раствор готовый кладочный цементный марки 100 | м3 | 1.28 | 0.1251 | 2607.21 | 326.16 |  |  |  | 326.16
| 5. 403-9020 | Конструкции сборные железобетонные | шт. | 100 | 9.772
2 | ТСЦ-403-2015 Пр. Мин. Строит. РТ от 29.12.2011 г. № 268/О | Плита парапетная ПП 15.5 /бетон В15 (М200), объем 0,043 м3, расход ар-ры 0,72 кг/ (серия 1.238-1 вып.3) | шт. |  | 9.772 | 473.93 | 4631.24 |  |  |  | 4631.24
3 | ГЭСН09-03-014-01 Прим. В ред. пр. № 253 Минрегиона РФ | Монтаж связей и распорок из одиночных и парных уголков, гнутосварных профилей для пролетов: до 24 м при высоте здания до 25 м - установка закладных деталей с болтами КОЭФ. К ПОЗИЦИИ: ОЗП=1,15; ЭМ=1,25 к расх.; ЗПМ=1,25; ТЗ=1,15; ТЗМ=1,25; 2.Прил.9.3 Монтаж конструктивных элементов по железобетонным и каменным опорам ОЗП=1,1; ТЗ=1,1 НР (20,03 руб.): 90%*(0.9*0,85) от ФОТ СП (16,81 руб.): 85%*(0.85*0,8) от ФОТ | 1 т конструкций |  | 0,003684 0,02262/6,14 | 12027.69 | 44.31 | 26.74 | 12.09 | 2.35 | 5.48 | 0.29 | 0.02
|  | Затраты труда рабочих-строителей (ср 3,2) | чел.час | 80.0492 | 0.29 | 90.67 | 26.29 | 26.29
|  | Затраты труда машинистов | чел.час | 4.775 | 0.02
| 1. 020403 | Краны козловые при работе на монтаже технологического оборудования 32 т | маш.-ч | 0.125 |  | 575.53
| 2. 021141 | Краны на автомобильном ходу при работе на других видах строительства 10 т | маш.-ч | 0.15 |  | 631.5
| 3. 021244 | Краны на гусеничном ходу при работе на других видах строительства 25 т | маш.-ч | 4.5 | 0.02 | 658.9 | 13.18 |  | 13.18 | 2.68
| 4. 040504 | Аппарат для газовой сварки и резки | маш.-ч | 1.825 | 0.01 | 4.93 | 0.05 |  | 0.05
| 5. 041000 | Преобразователи сварочные с номинальным сварочным током 315-500 А | маш.-ч | 0.125 |  | 76.52
| 6. 400001 | Автомобили бортовые, грузоподъемность до 5 т | маш.-ч | 0.2375 |  | 549.55
| 7. 101-0309 | Канаты пеньковые пропитанные | т | 0.0001 |  | 48608.97
| 8. 101-0324 | Кислород технический газообразный | м3 | 1.2 | 0.0044 | 29.42 | 0.13 |  |  |  | 0.13
| 9. 101-0797 | Проволока горячекатаная в мотках, диаметром 6,3-6,5 мм | т |  |  | 22981.76
| 10. 101-1019 | Швеллеры № 40 из стали марки Ст0 | т | 0.0019 |  | 22582.42
| 11. 101-1513 | Электроды диаметром 4 мм Э42 | т | 0.0004 |  | 32329.63
| 12. 101-1714 | Болты с гайками и шайбами строительные | т | 0.021 | 0.0001 | 63094.18 | 6.31 |  |  |  | 6.31
| 13. 101-1805 | Гвозди строительные | т |  |  | 37275.06
| 14. 101-2278 | Пропан-бутан, смесь техническая | кг | 0.36 | 0.0013 | 21.07 | 0.03 |  |  |  | 0.03
| 15. 101-2467 | Растворитель марки Р-4 | т | 0.0006 |  | 44674.31
| 16. 102-0023 | Бруски обрезные хвойных пород длиной 4-6,5 м, шириной 75-150 мм, толщиной 40-75 мм, I сорта | м3 | 0.001 |  | 4140.64
| 17. 113-0021 | Грунтовка ГФ-021 красно-коричневая | т | 0.0003 |  | 43396.16
| 18. 201-0756 | Отдельные конструктивные элементы зданий и сооружений с преобладанием горячекатаных профилей, средняя масса сборочной единицы от 0,1 до 0,5 т | т | 0.0002 |  | 44518.12
| 19. 201-9002 | Конструкции стальные | т | 1 | 0.0037
| 20. 508-0097 | Канат двойной свивки типа ТК, конструкции 6х19(1+6+12)+1 о.с., оцинкованный из проволок марки В, маркировочная группа 1770 н/мм2, диаметром 5,5 мм | 10 м | 0.0187 | 0.0001 | 192.72 | 0.02 |  |  |  | 0.02
4 | ТСЦ-201-0755 Ред.2009г. с Изм.вып.1 | Отдельные конструктивные элементы зданий и сооружений с преобладанием горячекатаных профилей, средняя масса сборочной единицы до 0,1 т | т |  | 0,00614 0,0377/6,14 | 46150.27 | 283.36 |  |  |  | 283.36
5 | ГЭСН12-01-012-01 В ред. пр. № 253 Минрегиона РФ | Ограждение кровель перилами КОЭФ. К ПОЗИЦИИ: ОЗП=1,15; ЭМ=1,25 к расх.; ЗПМ=1,25; ТЗ=1,15; ТЗМ=1,25 НР (79,87 руб.): 120%*(0.9*0,85) от ФОТ СП (38,45 руб.): 65%*(0.85*0,8) от ФОТ | 100 м ограждения |  | 0,116287 0,714/6,14 | 1137.43 | 132.27 | 81.87 | 44.05 | 5.13 | 6.35 | 0.89 | 0.04
|  | Затраты труда рабочих-строителей (ср 3,3) | чел.час | 7.6705 | 0.89 | 91.78 | 81.68 | 81.68
|  | Затраты труда машинистов | чел.час | 0.3625 | 0.04
| 1. 020129 | Краны башенные при работе на других видах строительства 8 т | маш.-ч | 0.225 | 0.03 | 465.14 | 13.95 |  | 13.95 | 3.43
| 2. 021141 | Краны на автомобильном ходу при работе на других видах строительства 10 т | маш.-ч | 0.1375 | 0.02 | 631.5 | 12.63 |  | 12.63 | 2.68
| 3. 040502 | Установки для сварки ручной дуговой (постоянного тока) | маш.-ч | 2.3625 | 0.27 | 38.58 | 10.42 |  | 10.42
| 4. 400001 | Автомобили бортовые, грузоподъемность до 5 т | маш.-ч | 0.175 | 0.02 | 549.55 | 10.99 |  | 10.99
| 5. 101-1529 | Электроды диаметром 6 мм Э42 | т | 0.0005 | 0.0001 | 33721.86 | 3.37 |  |  |  | 3.37
| 6. 101-1851 | Резина прессованная | кг | 0.52 | 0.0605 | 72.58 | 4.39 |  |  |  | 4.39
| 7. 201-9296 | Конструкции стальные перил | т | 0.3 | 0.0349
6 | ТСЦ-201-8052 Ред.2009г. с Изм.вып.1 | Конструкции стальные перил | т |  | 0.0349 | 41106.34 | 1434.61 |  |  |  | 1434.61
7 | ГЭСН15-04-030-04 В ред. пр. № 253 Минрегиона РФ | Масляная окраска металлических поверхностей: решеток, переплетов, труб диаметром менее 50 мм и т.п., количество окрасок 2 КОЭФ. К ПОЗИЦИИ: ОЗП=1,15; ЭМ=1,25 к расх.; ЗПМ=1,25; ТЗ=1,15; ТЗМ=1,25 НР (272,83 руб.): 105%*(0.9*0,85) от ФОТ СП (127,03 руб.): 55%*(0.85*0,8) от ФОТ | 100 м2 окрашиваемой поверхности |  | 0,045279 ((71*0,6*0,625)/100)/6,14+0,02262/6,14*52/100 | 7839.42 | 354.96 | 339.6 | 1.03 | 0.06 | 14.33 | 3.7
|  | Затраты труда рабочих-строителей (ср 3,3) | чел.час | 81.719 | 3.7 | 91.78 | 339.59 | 339.59
|  | Затраты труда машинистов | чел.час | 0.0125
| 1. 030954 | Подъемники грузоподъемностью до 500 кг одномачтовые, высота подъема 45 м | маш.-ч | 0.0125 |  | 173.68
| 2. 400001 | Автомобили бортовые, грузоподъемность до 5 т | маш.-ч | 0.0375 |  | 549.55
| 3. 101-1757 | Ветошь | кг | 0.3 | 0.0136 | 21.56 | 0.29 |  |  |  | 0.29
| 4. 101-1825 | Олифа натуральная | кг | 2.7 | 0.1223 | 114.81 | 14.04 |  |  |  | 14.04
| 5. 101-9840 | Краски для внутренних работ масляные готовые к применению | т | 0.0246 | 0.0011
8 | ТСЦ-101-0435 Ред.2009г. с Изм.вып.1 | Краски цветные, готовые к применению для внутренних работ МА-22 бежевая, голубая, светло-серая | т |  | 0.0011 | 31850.14 | 35.04 |  |  |  | 35.04
Итого прямые затраты по смете в текущих ценах | [6 empty] | 8555.75 | 943.07 | 843.2 | 184.53 | 6769.48 | 10.08 | 1.61
Накладные расходы | [6 empty] | 1169.38
Сметная прибыль | [6 empty] | 639.15
Итоги по смете:
Бетонные и железобетонные сборные конструкции в жилищно-гражданском строительстве | [6 empty] | 7524.71 |  |  |  |  | 5.2 | 1.55
Строительные металлические конструкции | [6 empty] | 364.51 |  |  |  |  | 0.29 | 0.02
Кровли | [6 empty] | 1685.2 |  |  |  |  | 0.89 | 0.04
Отделочные работы | [6 empty] | 789.86 |  |  |  |  | 3.7
Итого | [6 empty] | 10364.28 |  |  |  |  | 10.08 | 1.61
В том числе:
Материалы | [6 empty] | 6769.48
Машины и механизмы | [6 empty] | 843.2
ФОТ | [6 empty] | 1127.6
Накладные расходы | [6 empty] | 1169.38
Сметная прибыль | [6 empty] | 639.15
ВСЕГО по смете на 100 м2 | [6 empty] | 10364.28 |  |  |  |  | 10.08 | 1.61
Стоимость 1 м2 | [6 empty] | 103.6428 |  |  |  |  | 0.1008 | 0.0161