## Ресурсная смета
СОГЛАСОВАНО: | [9 empty] | УТВЕРЖДАЮ:
______________ | [9 empty] | _______________
" _____ " ________________ 2012 г. | [9 empty] | "______ " _______________2012 г.
Капитальный ремонт жилых домов в зоне гостеприимства Всемирной XXVII летней Универсиады 2013 года г. Казани
(наименование стройки)
ЛОКАЛЬНЫЙ РЕСУРСНЫЙ СМЕТНЫЙ РАСЧЕТ №
(локальная смета)
|  | на | Остекление балконов стеклопакетами из алюминиевых сплавов
(наименование работ и затрат, наименование объекта)
Основание:
|  | Сметная стоимость строительных работ _______________________________________________________________________________________________ |  |  | ___________________________3,217 |  | тыс. руб.
|  | Средства на оплату труда _______________________________________________________________________________________________ |  |  | ___________________________0,480 |  | тыс. руб.
|  | Сметная трудоемкость _______________________________________________________________________________________________ |  |  | _______________________________________________________________________________________________4,56 |  | чел.час
Составлен(а) в текущих (прогнозных) ценах по состоянию на 1 июня 2012 год (Постановление КМ РТ № 572 от 20.07.2011 г.)
№ пп | Обоснование | Наименование | Ед. изм. | Кол. |  | Сметная стоимость в текущих (прогнозных) ценах, руб. | [5 empty] | Т/з осн. раб. | Т/з мех.
|  |  |  | на ед. | всего | на ед. | общая | В том числе
[8 empty] | Осн.З/п | Эк.Маш. | З/пМех | Мат
1 | 2 | 3 | 4 | 5 | 6 | 7 | 8 | 9 | 10 | 11 | 12 | 13 | 14
Раздел 1. Остекление балконов
1 | ГЭСНр56-2-2 В ред. пр. № 207 Минрегиона РФ | Снятие оконных переплетов: остекленных НР (27,32 руб.): 82%*0,85 от ФОТ СП (19,44 руб.): 62%*0,8 от ФОТ | 100 м2 оконных переплетов |  | 0,01 8,5/100/8,5 | 3987.73 | 39.88 | 38.26 | 1.62 | 0.93 |  | 0.46 | 0.01
|  | Затраты труда рабочих-строителей (ср 2,3) | чел.час | 46.11 | 0.46 | 82.98 | 38.17 | 38.17
|  | Затраты труда машинистов | чел.час | 0.93 | 0.01
| 1. 030954 | Подъемники грузоподъемностью до 500 кг одномачтовые, высота подъема 45 м | маш.-ч | 0.93 | 0.01 | 173.68 | 1.74 |  | 1.74 | 1
| 2. 509-9900 | Строительный мусор | т | 3.42 | 0.0342
2 | ГЭСН09-04-010-03 Пр.Минрегиона №339 от 13.07.11 | Монтаж стеклопакетов из алюминиевых сплавов КОЭФ. К ПОЗИЦИИ: Новый коэффициент ОЗП=1,15; ЭМ=1,25 к расх.; ЗПМ=1,25; ТЗ=1,15; ТЗМ=1,25 НР (279,41 руб.): 90%*(0.9*0,85) от ФОТ СП (293,21 руб.): 85%*0.85 от ФОТ | 100 м2 |  | 0,01 8,5/100/8,5 | 43764 | 437.64 | 380.64 | 56.37 | 25.18 | 0.63 | 3.71 | 0.24
|  | Затраты труда рабочих-строителей (ср 4,2) | чел.час | 371.1395 | 3.71 | 102.56 | 380.5 | 380.5
|  | Затраты труда машинистов | чел.час | 24.25 | 0.24
| 1. 021243 | Краны на гусеничном ходу при работе на других видах строительства до 16 т | маш.-ч | 3 | 0.03 | 503.46 | 15.1 |  | 15.1 | 4.01
| 2. 030954 | Подъемники грузоподъемностью до 500 кг одномачтовые, высота подъема 45 м | маш.-ч | 21.25 | 0.21 | 173.68 | 36.47 |  | 36.47 | 20.91
| 3. 330206 | Дрели электрические | маш.-ч | 7.075 | 0.07 | 8.19 | 0.57 |  | 0.57
| 4. 400001 | Автомобили бортовые, грузоподъемность до 5 т | маш.-ч | 0.6875 | 0.01 | 549.55 | 5.5 |  | 5.5
| 5. 101-1714 | Болты с гайками и шайбами строительные | т | 0.001 |  | 63094.18
3 | ТСЦ-101-1758 Ред.2009г. с Изм.вып.1 | Винты самонарезающие 4,5х19 мм | т |  | 1E-5 8,5/100/8,5*0,001 | 52089.97 | 0.52 |  |  |  | 0.52
4 | ТСЦ-201-0844 Ред.2009г. с Изм.вып.1 | Детали крепления стальные | кг |  | 0,0057 8,5/100/8,5*0,57 | 35.73 | 0.2 |  |  |  | 0.2
5 | ТСЦ-206-0007 Ред.2009г. с Изм.вып.1 | Окна одинарные под двойное остекление (стеклопакет) неоткрываемые ОАП 18-09Н 23,15*1,8*0,9=37,50м2 | шт. |  | 0,2315 8,5/100/8,5*23,15 | 3634.65 | 841.42 |  |  |  | 841.42
6 | ТСЦ-206-0009 Ред.2009г. с Изм.вып.1 | Окна одинарные под двойное остекление (стеклопакет) неоткрываемые ОАП 18-15Н 23,15*1,8*1,5=62,505м2 | шт. |  | 0,2315 8,5/100/8,5*23,15 | 4695.49 | 1087.01 |  |  |  | 1087.01
7 | ГЭСН12-01-010-01 В ред. пр. № 253 Минрегиона РФ | Устройство мелких покрытий (брандмауэры, парапеты, свесы и т.п.) из листовой оцинкованной стали НР (32,11 руб.): 120%*(0.9*0,85) от ФОТ СП (19,33 руб.): 65%*0.85 от ФОТ | 100 м2 покрытия |  | 0,0035 1*0,35/100 | 39897.41 | 139.64 | 34.9 | 0.46 | 0.08 | 104.28 | 0.39
|  | Затраты труда рабочих-строителей (ср 3) | чел.час | 112.75 | 0.39 | 88.44 | 34.49 | 34.49
|  | Затраты труда машинистов | чел.час | 0.2
| 1. 020129 | Краны башенные при работе на других видах строительства 8 т | маш.-ч | 0.2 |  | 465.14
| 2. 400001 | Автомобили бортовые, грузоподъемность до 5 т | маш.-ч | 0.07 |  | 549.55
| 3. 101-0195 | Гвозди толевые круглые 3,0x40 мм | т | 0.004 |  | 46750.19
| 4. 101-0795 | Проволока канатная оцинкованная, диаметром 3 мм | т | 0.012 |  | 27982.15
| 5. 101-1875 | Сталь листовая оцинкованная толщиной листа 0,7 мм | т | 0.782 | 0.0027 | 37431.6 | 101.07 |  |  |  | 101.07
Итого прямые затраты по смете в текущих ценах | [6 empty] | 2546.31 | 453.8 | 58.45 | 26.19 | 2034.06 | 4.56 | 0.25
Накладные расходы | [6 empty] | 338.84
Сметная прибыль | [6 empty] | 331.98
ВСЕГО по смете | [6 empty] | 3217.13 |  |  |  |  | 4.56 | 0.25