## Ресурсная смета
СОГЛАСОВАНО: | [9 empty] | УТВЕРЖДАЮ:
______________ | [9 empty] | _______________
" _____ " ________________ 2012 г. | [9 empty] | "______ " _______________2012 г.
Капитальный ремонт жилых домов в зоне гостеприимства Всемирной XXVII летней Универсиады 2013 года г. Казани
(наименование стройки)
ЛОКАЛЬНЫЙ РЕСУРСНЫЙ СМЕТНЫЙ РАСЧЕТ №
(локальная смета)
|  | на | Ремонт дефомационного шва в стене (на 1 пог. м шва)
(наименование работ и затрат, наименование объекта)
Основание: Дефектная ведомость объмов работ
|  | Сметная стоимость строительных работ _______________________________________________________________________________________________ |  |  | ___________________________0,593 |  | тыс. руб.
|  | Средства на оплату труда _______________________________________________________________________________________________ |  |  | ___________________________0,154 |  | тыс. руб.
|  | Сметная трудоемкость _______________________________________________________________________________________________ |  |  | _______________________________________________________________________________________________1,7 |  | чел.час
Составлен(а) в текущих (прогнозных) ценах по состоянию на 1 июня 2012 год (Постановление КМ РТ № 572 от 20.07.2011 г.)
№ пп | Обоснование | Наименование | Ед. изм. | Кол. |  | Сметная стоимость в текущих (прогнозных) ценах, руб. | [5 empty] | Т/з осн. раб. | Т/з мех.
|  |  |  | на ед. | всего | на ед. | общая | В том числе
[8 empty] | Осн.З/п | Эк.Маш. | З/пМех | Мат
1 | 2 | 3 | 4 | 5 | 6 | 7 | 8 | 9 | 10 | 11 | 12 | 13 | 14
Раздел 1. Новый Раздел
1 | ГЭСН07-05-038-02 В ред. пр. № 253 Минрегиона РФ | Разборка деформационных вертикальных швов в зданиях: кирпичных и крупноблочных КОЭФ. К ПОЗИЦИИ: Новый коэффициент ОЗП=0,8; ЭМ=0,8 к расх.; ЗПМ=0,8; МАТ=0 к расх.; ТЗ=0,8; ТЗМ=0,8 НР (47,01 руб.): 119%=155%*(0.9*0.85) от ФОТ СП (26,86 руб.): 68%=100%*(0.85*0.8) от ФОТ | 100 м шва |  | 0,01 1/100 | 3989.78 | 39.9 | 39.5 | 0.4 |  |  | 0.43
|  | Затраты труда рабочих-строителей (ср 3,3) | чел.час | 43.04 | 0.43 | 91.78 | 39.47 | 39.47
| 1. 400001 | Автомобили бортовые, грузоподъемность до 5 т | маш.-ч | 0.072 |  | 549.55
| 2. 101-0851 | Пергамин кровельный марки П-350 | м2 |  |  | 13.27
| 3. 101-1705 | Пакля пропитанная | кг |  |  | 40.85
| 4. 402-0004 | Раствор готовый кладочный цементный марки 100 | м3 |  |  | 2607.21
2 | ГЭСН07-05-038-02 В ред. пр. № 253 Минрегиона РФ | Устройство деформационных вертикальных швов в зданиях: кирпичных и крупноблочных КОЭФ. К ПОЗИЦИИ: Новый коэффициент ОЗП=1,15; ЭМ=1,25 к расх.; ЗПМ=1,25; ТЗ=1,15; ТЗМ=1,25 НР (67,57 руб.): 119%=155%*(0.9*0.85) от ФОТ СП (38,61 руб.): 68%=100%*(0.85*0.8) от ФОТ | 100 м шва |  | 0,01 1/100 | 8736.71 | 87.37 | 56.78 | 0.62 |  | 29.97 | 0.62
|  | Затраты труда рабочих-строителей (ср 3,3) | чел.час | 61.87 | 0.62 | 91.78 | 56.9 | 56.9
| 1. 400001 | Автомобили бортовые, грузоподъемность до 5 т | маш.-ч | 0.1125 |  | 549.55
| 2. 101-0851 | Пергамин кровельный марки П-350 | м2 | 107 | 1.07 | 13.27 | 14.2 |  |  |  | 14.2
| 3. 101-1705 | Пакля пропитанная | кг | 22 | 0.22 | 40.85 | 8.99 |  |  |  | 8.99
| 4. 402-0004 | Раствор готовый кладочный цементный марки 100 | м3 | 0.26 | 0.0026 | 2607.21 | 6.78 |  |  |  | 6.78
3 | ГЭСН12-01-010-01 В ред. пр. № 253 Минрегиона РФ | Устройство мелких покрытий (брандмауэры, парапеты, свесы и т.п.) из листовой оцинкованной стали (защита деформационного шва) КОЭФ. К ПОЗИЦИИ: Новый коэффициент ОЗП=1,15; ЭМ=1,25 к расх.; ЗПМ=1,25; ТЗ=1,15; ТЗМ=1,25 НР (52,88 руб.): 92%=120%*(0.9*0.85) от ФОТ СП (25,29 руб.): 44%=65%*(0.85*0.8) от ФОТ | 100 м2 покрытия |  | 0,005 0,5/100 | 41426.03 | 207.13 | 57.34 | 0.82 | 0.14 | 148.97 | 0.65
|  | Затраты труда рабочих-строителей (ср 3) | чел.час | 129.6625 | 0.65 | 88.44 | 57.49 | 57.49
|  | Затраты труда машинистов | чел.час | 0.25
| 1. 020129 | Краны башенные при работе на других видах строительства 8 т | маш.-ч | 0.25 |  | 465.14
| 2. 400001 | Автомобили бортовые, грузоподъемность до 5 т | маш.-ч | 0.0875 |  | 549.55
| 3. 101-0195 | Гвозди толевые круглые 3,0x40 мм | т | 0.004 |  | 46750.19
| 4. 101-0795 | Проволока канатная оцинкованная, диаметром 3 мм | т | 0.012 | 0.0001 | 27982.15 | 2.8 |  |  |  | 2.8
| 5. 101-1875 | Сталь листовая оцинкованная толщиной листа 0,7 мм | т | 0.782 | 0.0039 | 37431.6 | 145.98 |  |  |  | 145.98
Итого прямые затраты по смете в текущих ценах | [6 empty] | 334.4 | 153.62 | 1.84 | 0.14 | 178.94 | 1.7
Накладные расходы | [6 empty] | 167.45
Сметная прибыль | [6 empty] | 90.76
ВСЕГО по смете | [6 empty] | 592.61 |  |  |  |  | 1.7