## Ресурсная смета
СОГЛАСОВАНО: | [9 empty] | УТВЕРЖДАЮ:
______________ | [9 empty] | _______________
" _____ " ________________ 2012 г. | [9 empty] | "______ " _______________2012 г.
Капитальный ремонт жилых домов в зоне гостеприимства Всемирной XXVII летней Универсиады 2013 года г. Казани
(наименование стройки)
ЛОКАЛЬНЫЙ РЕСУРСНЫЙ СМЕТНЫЙ РАСЧЕТ №
(локальная смета)
|  | на | Ремонт неоштукатуренного кирпичного фасада
(наименование работ и затрат, наименование объекта)
Основание:
|  | Сметная стоимость строительных работ _______________________________________________________________________________________________ |  |  | ___________________________0,541 |  | тыс. руб.
|  | Средства на оплату труда _______________________________________________________________________________________________ |  |  | ___________________________0,117 |  | тыс. руб.
|  | Сметная трудоемкость _______________________________________________________________________________________________ |  |  | _______________________________________________________________________________________________1,21 |  | чел.час
Составлен(а) в текущих (прогнозных) ценах по состоянию на 1 июня 2012 год (Постановление КМ РТ № 572 от 20.07.2011 г.)
№ пп | Обоснование | Наименование | Ед. изм. | Кол. |  | Сметная стоимость в текущих (прогнозных) ценах, руб. | [5 empty] | Т/з осн. раб. | Т/з мех.
|  |  |  | на ед. | всего | на ед. | общая | В том числе
[8 empty] | Осн.З/п | Эк.Маш. | З/пМех | Мат
1 | 2 | 3 | 4 | 5 | 6 | 7 | 8 | 9 | 10 | 11 | 12 | 13 | 14
Раздел 1. ремонт стен 154,8*16=2476,8
1 | ГЭСН46-02-009-02 В ред. пр. № 253 Минрегиона РФ | Отбивка штукатурки с поверхностей: стен и потолков кирпичных | 100 м2 |  | 0,000512 1,2684/2476,8 | 1840.2 | 0.94 | 0.94 |  |  |  | 0.01
|  | Затраты труда рабочих-строителей (ср 2) | чел.час | 22.82 | 0.01 | 80.64 | 0.81 | 0.81
2 | ГЭСН46-04-001-04 В ред. пр. № 253 Минрегиона РФ | Разборка: кирпичных стен | 1 м3 |  | 0,000301 0,746/2476,8 | 1165.71 | 0.35 | 0.23 | 0.12 | 0.03
|  | Затраты труда рабочих-строителей (ср 3,3) | чел.час | 8.24 |  | 91.78
|  | Затраты труда машинистов | чел.час | 1.15
| 1. 050102 | Компрессоры передвижные с двигателем внутреннего сгорания давлением до 686 кПа(7 ат), производительность 5 м3/мин | маш.-ч | 1.15 |  | 330.16
| 2. 330804 | Молотки при работе от передвижных компрессорных станций отбойные пневматические | маш.-ч | 2.3 |  | 12.94
3 | ГЭСНр53-16-1 В ред. пр. № 207 Минрегиона РФ | Ремонт кирпичной кладки стен отдельными местами | 1 м3 кладки |  | 0,000606 1,5/2476,8 | 6425.66 | 3.89 | 1.78 | 0.1 | 0.03 | 2.01 | 0.02
|  | Затраты труда рабочих-строителей (ср 2,3) | чел.час | 35.39 | 0.02 | 82.98 | 1.66 | 1.66
|  | Затраты труда машинистов | чел.час | 0.43
| 1. 021141 | Краны на автомобильном ходу при работе на других видах строительства 10 т | маш.-ч | 0.2 |  | 631.5
| 2. 030954 | Подъемники грузоподъемностью до 500 кг одномачтовые, высота подъема 45 м | маш.-ч | 0.23 |  | 173.68
З | 3. 402-0013 | Раствор готовый кладочный цементно-известковый марки: 50 | м3 | 0.253 | 0.0002 | 2269.84 | 0.45 |  |  |  | 0.45
Уд | 4. 402-9078 | Раствор цементно-известковый М50 | м3 | 0.253 | 0.0002
Уд | 5. 404-9001 | Кирпич | 1000 шт. | 0.402 | 0.0002
| 6. 411-0001 | Вода | м3 | 0.044 |  | 14.69
Д | 7. 404-0005 | Кирпич керамический одинарный, размером 250x120x65 мм, марка: 100 | 1000 шт. | 0.402 | 0.0002 | 6835.39 | 1.37 |  |  |  | 1.37
4 | ГЭСНр62-42-1 В ред. пр. № 207 Минрегиона РФ | Протравка цементной штукатурки нейтрализующим раствором | 100 м2 протравленной поверхности |  | 0,000512 1,2684/2476,8 | 367.71 | 0.19 | 0.16 |  |  | 0.03
|  | Затраты труда рабочих-строителей (ср 2) | чел.час | 3.77 |  | 80.64
| 1. 101-0488 | Купорос медный марки А | т | 0.001 |  | 62966.36
| 2. 411-0001 | Вода | м3 | 0.05 |  | 14.69
5 | ГЭСН15-02-036-01 В ред. пр. № 253 Минрегиона РФ | Штукатурка по сетке без устройства каркаса: улучшенная стен КОЭФ. К ПОЗИЦИИ: Новый коэффициент ОЗП=1,15; ЭМ=1,25; ЗПМ=1,25; ТЗ=1,15 | 100 м2 оштукатуриваемой поверхности |  | 0,000512 1,2684/2476,8 | 33361.18 | 17.08 | 7.28 | 0.18 | 0.09 | 9.62 | 0.08
|  | Затраты труда рабочих-строителей (ср 3,6) | чел.час | 149.4425 | 0.08 | 95.13 | 7.61 | 7.61
|  | Затраты труда машинистов | чел.час | 1.44
| 1. 030101 | Автопогрузчики 5 т | маш.-ч | 0.14 |  | 399.08
| 2. 030954 | Подъемники грузоподъемностью до 500 кг одномачтовые, высота подъема 45 м | маш.-ч | 1.3 |  | 173.68
| 3. 101-0179 | Гвозди строительные с плоской головкой 1,6x50 мм | т | 0.0025 |  | 32341.48
| 4. 101-0874 | Сетка тканая с квадратными ячейками №05 без покрытия | м2 | 108 | 0.0553 | 103.84 | 5.74 |  |  |  | 5.74
З | 5. 101-1305 | Портландцемент общестроительного назначения бездобавочный, марки400 | т | 0.013 |  | 3798.2
Уд | 6. 101-1305 | Портландцемент общестроительного назначения бездобавочный, марки 400 | т | 0.013 |  | 3798.2
| 7. 101-1705 | Пакля пропитанная | кг | 12 | 0.0061 | 40.85 | 0.25 |  |  |  | 0.25
| 8. 402-0086 | Раствор готовый отделочный тяжелый, известковый 1:2,5 | м3 | 3.1 | 0.0016 | 2244.31 | 3.59 |  |  |  | 3.59
| 9. 411-0001 | Вода | м3 | 0.01 |  | 14.69
6 | ГЭСН15-04-027-05 В ред. пр. № 253 Минрегиона РФ | Третья шпатлевка при высококачественной окраске по штукатурке и сборным конструкциям: стен, подготовленных под окраску КОЭФ. К ПОЗИЦИИ: ОЗП=1,15; ЭМ=1,25 к расх.; ЗПМ=1,25; ТЗ=1,15; ТЗМ=1,25 | 100 м2 окрашиваемой поверхности |  | 0,000512 1,2684/2476,8 | 2110.55 | 1.08 | 0.7 | 0.01 |  | 0.37 | 0.01
|  | Затраты труда рабочих-строителей (ср 3,9) | чел.час | 13.7885 | 0.01 | 98.47 | 0.98 | 0.98
|  | Затраты труда машинистов | чел.час | 0.0125
| 1. 030954 | Подъемники грузоподъемностью до 500 кг одномачтовые, высота подъема 45 м | маш.-ч | 0.0125 |  | 173.68
| 2. 400001 | Автомобили бортовые, грузоподъемность до 5 т | маш.-ч | 0.0375 |  | 549.55
| 3. 101-1596 | Шкурка шлифовальная двухслойная с зернистостью 40-25 | м2 | 4.4 | 0.0023 | 119.15 | 0.27 |  |  |  | 0.27
| 4. 101-1667 | Шпатлевка масляно-клеевая | т | 0.029 |  | 6983.08
| 5. 101-1757 | Ветошь | кг | 0.15 | 0.0001 | 21.56
7 | ГЭСН15-04-014-01 В ред. пр. № 253 Минрегиона РФ | Окраска фасадов с лесов по подготовленной поверхности: перхлорвиниловая КОЭФ. К ПОЗИЦИИ: Новый коэффициент ОЗП=1,15; ЭМ=1,25; ЗПМ=1,25; ТЗ=1,15 | 100 м2 окрашиваемой поверхности |  | 0,000512 1,268/2476,8 | 5947.65 | 3.05 | 0.57 | 0.04 |  | 2.44 | 0.01
|  | Затраты труда рабочих-строителей (ср 3,7) | чел.час | 11.5805 | 0.01 | 96.24 | 0.96 | 0.96
| 1. 030401 | Лебедки электрические тяговым усилием до 5,79 кН (0,59 т) | маш.-ч | 0.13 |  | 8.99
| 2. 400001 | Автомобили бортовые, грузоподъемность до 5 т | маш.-ч | 0.11 |  | 549.55
| 3. 101-1292 | Уайт-спирит | т | 0.01 |  | 35278.93
Уд | 4. 101-9843 | Краски перхлорвиниловые | т | 0.059
| 5. 113-0032 | Грунтовка ХС-04 коричневая | т | 0.015 |  | 96084.55
Д | 6. 101-0485 | Краска ХВ-161 перхлорвиниловая фасадная марок А, Б | т | 0.059 |  | 50204.18
8 | ГЭСНр61-20-1 В ред. пр. № 207 Минрегиона РФ | Ремонт штукатурки наружных прямолинейных откосов по камню и бетону цементно-известковым раствором: с земли и лесов | 100 м2 отремонтированной поверхности |  | 0,000139 0,3449/2476,8 | 40791.69 | 5.67 | 4.33 |  |  | 1.34 | 0.05
|  | Затраты труда рабочих-строителей (ср 3,7) | чел.час | 323.4 | 0.04 | 96.24 | 3.85 | 3.85
| 1. 030401 | Лебедки электрические тяговым усилием до 5,79 кН (0,59 т) | маш.-ч | 1.36 |  | 8.99
| 2. 402-0083 | Раствор готовый отделочный тяжелый, цементно-известковый 1:1:6 | м3 | 4.4 | 0.0006 | 2193.25 | 1.32 |  |  |  | 1.32
| 3. 411-0001 | Вода | м3 | 0.35 |  | 14.69
| 4. 509-9900 | Строительный мусор | т | 9.68 | 0.0013
9 | ГЭСН15-04-025-08 В ред. пр. № 253 Минрегиона РФ | Улучшенная окраска масляными составами по штукатурке: стен КОЭФ. К ПОЗИЦИИ: Новый коэффициент ОЗП=1,15; ЭМ=1,25; ЗПМ=1,25; ТЗ=1,15 | 100 м2 окрашиваемой поверхности |  | 0,000139 0,3449/2476,8 | 7653.73 | 1.06 | 0.77 | 0.01 |  | 0.28 | 0.01
|  | Затраты труда рабочих-строителей (ср 3,5) | чел.час | 58.6615 | 0.01 | 94.01 | 0.94 | 0.94
|  | Затраты труда машинистов | чел.час | 0.01
| 1. 030954 | Подъемники грузоподъемностью до 500 кг одномачтовые, высота подъема 45 м | маш.-ч | 0.01 |  | 173.68
| 2. 400001 | Автомобили бортовые, грузоподъемность до 5 т | маш.-ч | 0.11 |  | 549.55
| 3. 101-1596 | Шкурка шлифовальная двухслойная с зернистостью 40-25 | м2 | 8.4 | 0.0012 | 119.15 | 0.14 |  |  |  | 0.14
| 4. 101-1667 | Шпатлевка масляно-клеевая | т | 0.051 |  | 6983.08
| 5. 101-1757 | Ветошь | кг | 0.31 |  | 21.56
| 6. 101-1823 | Грунтовка масляная готовая к применению | т | 0.0075 |  | 42858
| 7. 101-1824 | Олифа для улучшенной окраски (10% натуральной, 90% комбинированной) | т | 0.0113 |  | 33234.41
Уд | 8. 101-9840 | Краски для внутренних работ масляные готовые к применению | т | 0.0184
| 9. 409-0639 | Пемза шлаковая (щебень пористый из металлургического шлака), марка 600, фракция 5-10 мм | м3 | 0.0024 |  | 229.73
10 | ТСЦ-101-0456 Ред.2009г. с Изм.вып.1 | Краски цветные, готовые к применению для внутренних работ МА-25 розово-бежевая, светло-бежевая, светло-серая | т |  | 3E-6 0,01837*0,000139 | 40136.32 | 0.12 |  |  |  | 0.12
11 | ГЭСНр62-9-5 В ред. пр. № 207 Минрегиона РФ | Улучшенная масляная окраска ранее окрашенных окон: за два раза с расчисткой старой краски до 35% | 100 м2 окрашиваемой поверхности |  | 0,000614 1,52064/2476,8 | 9938.85 | 6.1 | 5.65 | 0.03 | 0.01 | 0.42 | 0.06
|  | Затраты труда рабочих-строителей (ср 3,1) | чел.час | 102.7 | 0.06 | 89.55 | 5.37 | 5.37
|  | Затраты труда машинистов | чел.час | 0.1
| 1. 030954 | Подъемники грузоподъемностью до 500 кг одномачтовые, высота подъема 45 м | маш.-ч | 0.1 |  | 173.68
| 2. 400001 | Автомобили бортовые, грузоподъемность до 5 т | маш.-ч | 0.06 |  | 549.55
| 3. 101-0628 | Олифа комбинированная, марки К-3 | т | 0.0046 |  | 39736.17
| 4. 101-1596 | Шкурка шлифовальная двухслойная с зернистостью 40-25 | м2 | 1.1 | 0.0007 | 119.15 | 0.08 |  |  |  | 0.08
| 5. 101-1712 | Шпатлевка клеевая | т | 0.0378 |  | 9879.17
| 6. 101-1757 | Ветошь | кг | 0.18 | 0.0001 | 21.56
Уд | 7. 101-9840 | Краски для внутренних работ масляные готовые к применению | т | 0.0221
| 8. 409-0639 | Пемза шлаковая (щебень пористый из металлургического шлака), марка 600, фракция 5-10 мм | м3 | 0.0024 |  | 229.73
12 | ТСЦ-101-0456 Ред.2009г. с Изм.вып.1 | Краски цветные, готовые к применению для внутренних работ МА-25 розово-бежевая, светло-бежевая, светло-серая | т |  | 1,4E-5 0,0221*0,000614 | 40136.32 | 0.56 |  |  |  | 0.56
13 | ГЭСНр58-20-1 В ред. пр. № 207 Минрегиона РФ | Смена обделок из листовой стали (поясков, сандриков, отливов, карнизов) шириной: до 0,4 м | 100 м |  | 0,000872 2,16/2476,8 | 11161.03 | 9.73 | 3.19 | 0.03 | 0.01 | 6.51 | 0.04
|  | Затраты труда рабочих-строителей (ср 3) | чел.час | 41.41 | 0.04 | 88.44 | 3.54 | 3.54
|  | Затраты труда машинистов | чел.час | 0.08
| 1. 030954 | Подъемники грузоподъемностью до 500 кг одномачтовые, высота подъема 45 м | маш.-ч | 0.08 |  | 173.68
| 2. 400001 | Автомобили бортовые, грузоподъемность до 5 т | маш.-ч | 0.04 |  | 549.55
| 3. 101-0794 | Проволока канатная оцинкованная, диаметром 2,6 мм | т | 0.006 |  | 35044.77
| 4. 101-1805 | Гвозди строительные | т | 0.004 |  | 37275.06
Уд | 5. 101-9351 | Сталь листовая оцинкованная | т | 0.184 | 0.0002
| 6. 509-9900 | Строительный мусор | т | 0.224 | 0.0002
Д | 7. 101-1706 | Сталь листовая оцинкованная толщиной листа: 0,5 мм | т | 0.184 | 0.0002 | 38605.9 | 7.72 |  |  |  | 7.72
14 | ГЭСНр62-32-2 В ред. пр. № 207 Минрегиона РФ | Окраска масляными составами ранее окрашенных поверхностей труб: стальных за 2 раза | 100 м2 окрашиваемой поверхности |  | 6,2E-5 0,1536/2476,8 | 7116.35 | 0.44 | 0.42 |  |  | 0.02 | 0.01
|  | Затраты труда рабочих-строителей (ср 2,4) | чел.час | 80.6 |  | 83.76
| 1. 400001 | Автомобили бортовые, грузоподъемность до 5 т | маш.-ч | 0.01 |  | 549.55
| 2. 101-0628 | Олифа комбинированная, марки К-3 | т | 0.009 |  | 39736.17
| 3. 101-1757 | Ветошь | кг | 0.1 |  | 21.56
Уд | 4. 101-9840 | Краски для внутренних работ масляные готовые к применению | т | 0.0161
15 | ТСЦ-101-0456 Ред.2009г. с Изм.вып.1 | Краски цветные, готовые к применению для внутренних работ МА-25 розово-бежевая, светло-бежевая, светло-серая | т |  | 1E-6 0,0161*0,000062 | 40136.32 | 0.04 |  |  |  | 0.04
16 | ГЭСНр62-35-2 В ред. пр. № 207 Минрегиона РФ | Окраска масляными составами ранее окрашенных металлических решеток и оград: без рельефа за 2 раза | 100 м2 окрашиваемой поверхности |  | 0,001005 2,49/2476,8 | 7515.18 | 7.55 | 7.27 | 0.01 |  | 0.27 | 0.08
|  | Затраты труда рабочих-строителей (ср 3,1) | чел.час | 80.73 | 0.08 | 89.55 | 7.16 | 7.16
| 1. 400001 | Автомобили бортовые, грузоподъемность до 5 т | маш.-ч | 0.01 |  | 549.55
| 2. 101-0628 | Олифа комбинированная, марки К-3 | т | 0.007 |  | 39736.17
| 3. 101-1757 | Ветошь | кг | 0.1 | 0.0001 | 21.56
Уд | 4. 101-9841 | Краски масляные готовые к применению для наружных работ | т | 0.0136
17 | ТСЦ-101-0404 Ред.2009г. с Изм.вып.1 | Краска для наружных работ черная, марок МА-015, ПФ-014 | т |  | 1,4E-5 0,0136*0,001005 | 26718.43 | 0.37 |  |  |  | 0.37
Раздел 2. Проемы дверные
18 | ГЭСНр56-9-1 В ред. пр. № 207 Минрегиона РФ | Демонтаж дверных коробок: в каменных стенах с отбивкой штукатурки в откосах | 100 коробок |  | 2,4E-5 0,06/2476,8 | 16279.82 | 0.39 | 0.36 | 0.03 | 0.01
|  | Затраты труда рабочих-строителей (ср 2,3) | чел.час | 179.3 |  | 82.98
|  | Затраты труда машинистов | чел.час | 3.97
| 1. 050101 | Компрессоры передвижные с двигателем внутреннего сгорания давлением до 686 кПа (7 ат), производительность 2,2 м3/мин | маш.-ч | 3.97 |  | 327.18
| 2. 330804 | Молотки при работе от передвижных компрессорных станций отбойные пневматические | маш.-ч | 7.93 |  | 12.94
| 3. 509-9900 | Строительный мусор | т | 10.5 | 0.0003
19 | ГЭСНр56-10-1 В ред. пр. № 207 Минрегиона РФ | Снятие дверных полотен | 100 м2 дверных полотен |  | 5,8E-5 0,1428/2476,8 | 2982.22 | 0.17 | 0.17
|  | Затраты труда рабочих-строителей (ср 2,2) | чел.час | 36.28 |  | 82.2
| 1. 509-9900 | Строительный мусор | т | 1.18 | 0.0001
20 | ГЭСНр56-11-1 В ред. пр. № 207 Минрегиона РФ | Снятие наличников | 100 м наличников |  | 0,00012 0,298/2476,8 | 346.06 | 0.04 | 0.04
|  | Затраты труда рабочих-строителей (ср 2,2) | чел.час | 4.21 |  | 82.2
| 1. 509-9900 | Строительный мусор | т | 0.4
21 | ГЭСНр53-20-1 В ред. пр. № 207 Минрегиона РФ | Кладка отдельных участков из кирпича: наружных простых стен( над дверными проемами) | 100 м3 кладки |  | 4E-6 1,03/100/2476,8 | 67118.54 | 0.27 | 0.2 | 0.07 | 0.02
|  | Затраты труда рабочих-строителей (ср 2,8) | чел.час | 563 |  | 86.88
|  | Затраты труда машинистов | чел.час | 39
| 1. 020129 | Краны башенные при работе на других видах строительства 8 т | маш.-ч | 39 |  | 465.14
Уд | 2. 402-9078 | Раствор цементно-известковый М50 | м3 | 24 | 0.0001
Уд | 3. 404-9001 | Кирпич | 1000 шт. | 39.2 | 0.0002
| 4. 411-0001 | Вода | м3 | 4.4 |  | 14.69
22 | ТСЦ-404-0005 Ред.2009г. с Изм.вып.1 | Кирпич керамический одинарный, размером 250х120х65 мм, марка 100 | 1000 шт. |  | 0.0002 | 6835.39 | 1.37 |  |  |  | 1.37
23 | ТСЦ-402-0013 Пр. Мин. Строит. РТ от 29.12.2011 г. № 268/О | Раствор готовый кладочный цементно-известковый марки 50 | м3 |  | 0.0001 | 2269.84 | 0.23 |  |  |  | 0.23
24 | ГЭСН15-02-001-01 В ред. пр. № 253 Минрегиона РФ | Улучшенная штукатурка фасадов цементно-известковым раствором по камню: стен КОЭФ. К ПОЗИЦИИ: ОЗП=1,15; ЭМ=1,25 к расх.; ЗПМ=1,25; ТЗ=1,15; ТЗМ=1,25 | 100 м2 оштукатуриваемой поверхности |  | 9E-6 2,2/100/2476,8 | 12797.91 | 0.12 | 0.07 |  |  | 0.05
|  | Затраты труда рабочих-строителей (ср 4) | чел.час | 81.512 |  | 99.59
|  | Затраты труда машинистов | чел.час | 3.475
| 1. 030402 | Лебедки электрические тяговым усилием до 12,26 кН (1,25 т) | маш.-ч | 1.125 |  | 12.95
| 2. 111501 | Растворонасосы 3 м3/ч | маш.-ч | 3.475 |  | 148.25
| 3. 402-0083 | Раствор готовый отделочный тяжелый, цементно-известковый 1:1:6 | м3 | 1.89 |  | 2193.25
| 4. 411-0001 | Вода | м3 | 0.35 |  | 14.69
25 | ГЭСН15-04-027-05 В ред. пр. № 253 Минрегиона РФ | Третья шпатлевка при высококачественной окраске по штукатурке и сборным конструкциям: стен, подготовленных под окраску КОЭФ. К ПОЗИЦИИ: ОЗП=1,15; ЭМ=1,25 к расх.; ЗПМ=1,25; ТЗ=1,15; ТЗМ=1,25 | 100 м2 окрашиваемой поверхности |  | 9E-6 2,2/100/2476,8 | 2110.55 | 0.02 | 0.01 |  |  | 0.01
|  | Затраты труда рабочих-строителей (ср 3,9) | чел.час | 13.7885 |  | 98.47
|  | Затраты труда машинистов | чел.час | 0.0125
| 1. 030954 | Подъемники грузоподъемностью до 500 кг одномачтовые, высота подъема 45 м | маш.-ч | 0.0125 |  | 173.68
| 2. 400001 | Автомобили бортовые, грузоподъемность до 5 т | маш.-ч | 0.0375 |  | 549.55
| 3. 101-1596 | Шкурка шлифовальная двухслойная с зернистостью 40-25 | м2 | 4.4 |  | 119.15
| 4. 101-1667 | Шпатлевка масляно-клеевая | т | 0.029 |  | 6983.08
| 5. 101-1757 | Ветошь | кг | 0.15 |  | 21.56
26 | ГЭСН15-04-014-01 В ред. пр. № 253 Минрегиона РФ | Окраска фасадов с лесов по подготовленной поверхности: перхлорвиниловая КОЭФ. К ПОЗИЦИИ: ОЗП=1,15; ЭМ=1,25 к расх.; ЗПМ=1,25; ТЗ=1,15; ТЗМ=1,25 | 100 м2 окрашиваемой поверхности |  | 9E-6 2,2/100/2476,8 | 2985.6 | 0.03 | 0.01 |  |  | 0.02
|  | Затраты труда рабочих-строителей (ср 3,7) | чел.час | 11.5805 |  | 96.24
| 1. 030401 | Лебедки электрические тяговым усилием до 5,79 кН (0,59 т) | маш.-ч | 0.1625 |  | 8.99
| 2. 400001 | Автомобили бортовые, грузоподъемность до 5 т | маш.-ч | 0.1375 |  | 549.55
| 3. 101-1292 | Уайт-спирит | т | 0.01 |  | 35278.93
Уд | 4. 101-9843 | Краски перхлорвиниловые | т | 0.059
| 5. 113-0032 | Грунтовка ХС-04 коричневая | т | 0.015 |  | 96084.55
27 | ТСЦ-101-0485 Ред.2009г. с Изм.вып.1 | Краска ХВ-161 перхлорвиниловая фасадная марок А, Б | т |  | 1E-6 0,059*0,000009 | 50204.18 | 0.05 |  |  |  | 0.05
28 | ГЭСН09-04-012-01 Пр.Минрегиона №339 от 13.07.11 | Установка металлических дверных блоков в готовые проемы КОЭФ. К ПОЗИЦИИ: Новый коэффициент ОЗП=1,15; ЭМ=1,25; ЗПМ=1,25; ТЗ=1,15; ТЗМ=1,25 | 1 м2 проема |  | 0,005766 14,28/2476,8 | 541.42 | 3.12 | 1.63 | 0.8 |  | 0.69 | 0.02
|  | Затраты труда рабочих-строителей (ср 4,2) | чел.час | 2.76 | 0.02 | 102.56 | 2.05 | 2.05
| 1. 040502 | Установки для сварки ручной дуговой (постоянного тока) | маш.-ч | 0.4 |  | 38.58
| 2. 330301 | Машины шлифовальные электрические | маш.-ч | 0.12 |  | 9.17
| 3. 331451 | Перфораторы электрические | маш.-ч | 0.19 |  | 7.92
| 4. 400001 | Автомобили бортовые, грузоподъемность до 5 т | маш.-ч | 0.17 |  | 549.55
| 5. 101-1513 | Электроды диаметром 4 мм Э42 | т | 0.0001 |  | 33616.67
| 6. 101-1921 | Пена монтажная: для герметизации стыков в баллончике емкостью 0,85 л | шт. | 0.1 | 0.0006 | 128.16 | 0.08 |  |  |  | 0.08
Н, Уд | 7. 101-9411 | Скобяные изделия | компл.
Уд | 8. 203-9066 | Блоки дверные металлические | м2 | 1 | 0.0058
| 9. 204-0062 | Детали закладные и накладные изготовленные: без применения сварки, гнутья, сверления (пробивки) отверстий поставляемые отдельно | т | 0.003 |  | 34290.19
29 | ТСЦ-203-8116 Пр. Мин. Строит. РТ от 29.12.2011 г. № 268/О | Дверь противопожарная металлическая однопольная ДПМ-01/30, размером 900х2100 мм | шт. |  | 0,000404 1/2476,8 | 6446.3 | 2.6 |  |  |  | 2.6
30 | ТСЦ-203-8131 Пр. Мин. Строит. РТ от 29.12.2011 г. № 268/О | Дверь противопожарная металлическая двупольная ДПМ-02/60, размером 1400х2100 мм | шт. |  | 0,001615 4/2476,8 | 18589.66 | 30.02 |  |  |  | 30.02
Раздел 3. Проемы оконные
31 | ГЭСНр56-2-2 В ред. пр. № 207 Минрегиона РФ | Снятие оконных переплетов: остекленных | 100 м2 оконных переплетов |  | 0,000152 0,3754/2476,8 | 3987.73 | 0.61 | 0.59 | 0.02 | 0.01 |  | 0.01
|  | Затраты труда рабочих-строителей (ср 2,3) | чел.час | 46.11 | 0.01 | 82.98 | 0.83 | 0.83
|  | Затраты труда машинистов | чел.час | 0.93
| 1. 030954 | Подъемники грузоподъемностью до 500 кг одномачтовые, высота подъема 45 м | маш.-ч | 0.93 |  | 173.68
| 2. 509-9900 | Строительный мусор | т | 3.42 | 0.0005
32 | ГЭСНр56-1-1 В ред. пр. № 207 Минрегиона РФ | Демонтаж оконных коробок: в каменных стенах с отбивкой штукатурки в откосах | 100 коробок |  | 6,5E-5 0,16/2476,8 | 11516.22 | 0.75 | 0.71 | 0.04 | 0.01 |  | 0.01
|  | Затраты труда рабочих-строителей (ср 2,5) | чел.час | 128.73 | 0.01 | 84.54 | 0.85 | 0.85
|  | Затраты труда машинистов | чел.час | 2.15
| 1. 030954 | Подъемники грузоподъемностью до 500 кг одномачтовые, высота подъема 45 м | маш.-ч | 0.7 |  | 173.68
| 2. 050101 | Компрессоры передвижные с двигателем внутреннего сгорания давлением до 686 кПа (7 ат), производительность 2,2 м3/мин | маш.-ч | 1.45 |  | 327.18
| 3. 330804 | Молотки при работе от передвижных компрессорных станций отбойные пневматические | маш.-ч | 2.89 |  | 12.94
| 4. 509-9900 | Строительный мусор | т | 10.66 | 0.0007
33 | ГЭСН10-01-034-05 Пр.Минрегиона №631 от 29.12.11 | Установка в жилых и общественных зданиях оконных блоков из ПВХ профилей: поворотных (откидных, поворотно-откидных) с площадью проема до 2 м2 двухстворчатых КОЭФ. К ПОЗИЦИИ: Новый коэффициент ОЗП=1,15; ЭМ=1,25; ЗПМ=1,25; ТЗ=1,15; ТЗМ=1,25 | 100 м2 проемов |  | 1,3E-5 0,0322/2476,8 | 50379.8 | 0.65 | 0.25 | 0.04 |  | 0.36
|  | Затраты труда рабочих-строителей (ср 3,2) | чел.час | 215.6825 |  | 90.67
|  | Затраты труда машинистов | чел.час | 2.2
| 1. 030954 | Подъемники грузоподъемностью до 500 кг одномачтовые, высота подъема 45 м | маш.-ч | 1.76 |  | 173.68
| 2. 134041 | Шуруповерт | маш.-ч | 19.62 |  | 8.13
| 3. 331451 | Перфораторы электрические | маш.-ч | 30.23 |  | 7.92
| 4. 400001 | Автомобили бортовые, грузоподъемность до 5 т | маш.-ч | 3.57 |  | 549.55
| 5. 101-2052 | Лента бутиловая | м | 347 | 0.0045 | 19 | 0.09 |  |  |  | 0.09
| 6. 101-2054 | Лента бутиловая диффузионная | м | 71 | 0.0009 | 23.67 | 0.02 |  |  |  | 0.02
| 7. 101-2388 | Герметик пенополиуретановый (пена монтажная) типа Makrofleks, Soudal в баллонах по 750 мл | шт. | 92 | 0.0012 | 146.32 | 0.18 |  |  |  | 0.18
| 8. 101-2789 | Лента ПСУЛ | м | 214 | 0.0028 | 22.61 | 0.06 |  |  |  | 0.06
| 9. 101-4173 | Дюбели монтажные 10х130 (10х132, 10х150) мм | 10 шт. | 61.2 | 0.0008 | 4.66
| 10. 102-0303 | Клинья пластиковые монтажные | шт. | 800 | 0.0104 | 0.79 | 0.01 |  |  |  | 0.01
Уд | 11. 203-9096 | Блоки оконные пластиковые | м2 | 100 | 0.0013
34 | ТСЦ-203-8048 Ред.2009г. с Изм.вып.1 | Блоки оконные из поливинилхлоридных профилей с листовым стеклом и стеклопакетом двустворные ОПРСП 9-12, площадью 1,01 м2 (ГОСТ 30674-99) | м2 |  | 0.0013 | 3648.49 | 4.74 |  |  |  | 4.74
35 | ГЭСН10-01-034-06 В ред. пр. № 253 Минрегиона РФ | Установка в жилых и общественных зданиях оконных блоков из ПВХ профилей: поворотных (откидных, поворотно-откидных) с площадью проема более 2 м2 двухстворчатых КОЭФ. К ПОЗИЦИИ: Новый коэффициент ОЗП=1,15; ЭМ=1,25; ЗПМ=1,25; ТЗ=1,15; ТЗМ=1,25 | 100 м2 проемов |  | 0,000139 0,3432/2476,8 | 386449.97 | 53.72 | 2.11 | 0.4 | 0.01 | 51.21 | 0.02
|  | Затраты труда рабочих-строителей (ср 3,2) | чел.час | 167.578 | 0.02 | 90.67 | 1.81 | 1.81
|  | Затраты труда машинистов | чел.час | 0.825
| 1. 030954 | Подъемники грузоподъемностью до 500 кг одномачтовые, высота подъема 45 м | маш.-ч | 0.66 |  | 173.68
| 2. 134041 | Шуруповерт | маш.-ч | 12.47 |  | 8.13
| 3. 331451 | Перфораторы электрические | маш.-ч | 19.22 |  | 7.92
| 4. 400001 | Автомобили бортовые, грузоподъемность до 5 т | маш.-ч | 3.57 |  | 549.55
| 5. 101-2052 | Лента бутиловая | м | 244 | 0.0339 | 19 | 0.64 |  |  |  | 0.64
| 6. 101-2053 | Лента бутиловая ПСУЛ | м | 156 | 0.0217 | 22.61 | 0.49 |  |  |  | 0.49
| 7. 101-2054 | Лента бутиловая диффузионная | м | 56 | 0.0078 | 23.67 | 0.18 |  |  |  | 0.18
| 8. 101-2388 | Герметик пенополиуретановый (пена монтажная) типа Makrofleks, Soudal в баллонах по 750 мл | шт. | 69 | 0.0096 | 146.32 | 1.4 |  |  |  | 1.4
| 9. 101-4173 | Дюбели монтажные 10х130 (10х132, 10х150) мм | 10 шт. | 38.9 | 0.0054 | 4.66 | 0.03 |  |  |  | 0.03
| 10. 102-0303 | Клинья пластиковые монтажные | шт. | 800 | 0.1112 | 0.79 | 0.09 |  |  |  | 0.09
Уд | 11. 203-9096 | Блоки оконные пластиковые | м2 | 100 | 0.0139
Д | 12. 203-8059 | Блоки оконные из поливинилхлоридных профилей с листовым стеклом и стеклопакетом: двустворные с форточными створками ОПРСП 15-13,5, площадью 1,93 м2, ОПРСП 15-15, площадью 2,15 м2 (ГОСТ 30674-99) | м2 | 100 | 0.0139 | 3479.45 | 48.36 |  |  |  | 48.36
36 | ТСЦ-203-8059 Ред.2009г. с Изм.вып.1 | Блоки оконные из поливинилхлоридных профилей с листовым стеклом и стеклопакетом двустворные с форточными створками ОПРСП 15-13,5, площадью 1,93 м2, ОПРСП 15-15, площадью 2,15 м2 (ГОСТ 30674-99) | м2 |  | 0.0139 | 3479.45 | 48.36 |  |  |  | 48.36
37 | ГЭСНр58-20-1 В ред. пр. № 207 Минрегиона РФ | Смена обделок из листовой стали (поясков, сандриков, отливов, карнизов) шириной: до 0,4 м | 100 м |  | 8,4E-5 0,208/2476,8 | 10944.95 | 0.92 | 0.31 |  |  | 0.61
|  | Затраты труда рабочих-строителей (ср 3) | чел.час | 41.41 |  | 88.44
|  | Затраты труда машинистов | чел.час | 0.08
| 1. 030954 | Подъемники грузоподъемностью до 500 кг одномачтовые, высота подъема 45 м | маш.-ч | 0.08 |  | 173.68
| 2. 400001 | Автомобили бортовые, грузоподъемность до 5 т | маш.-ч | 0.04 |  | 549.55
| 3. 101-0794 | Проволока канатная оцинкованная, диаметром 2,6 мм | т | 0.006 |  | 35044.77
| 4. 101-1805 | Гвозди строительные | т | 0.004 |  | 37275.06
Уд | 5. 101-9351 | Сталь листовая оцинкованная | т | 0.184
| 6. 509-9900 | Строительный мусор | т | 0.224
Д | 7. 101-1875 | Сталь листовая оцинкованная толщиной листа: 0,7 мм | т | 0.184 |  | 37431.6
38 | ГЭСН15-02-001-01 В ред. пр. № 253 Минрегиона РФ | Улучшенная штукатурка фасадов цементно-известковым раствором по камню: стен КОЭФ. К ПОЗИЦИИ: Новый коэффициент ОЗП=1,15; ЭМ=1,25 к расх.; ЗПМ=1,25; ТЗ=1,15; ТЗМ=1,25 | 100 м2 оштукатуриваемой поверхности |  | 0,000184 0,4545/2476,8 | 12797.91 | 2.35 | 1.49 | 0.1 | 0.06 | 0.76 | 0.02
|  | Затраты труда рабочих-строителей (ср 4) | чел.час | 81.512 | 0.01 | 99.59 | 1 | 1
|  | Затраты труда машинистов | чел.час | 3.475
| 1. 030402 | Лебедки электрические тяговым усилием до 12,26 кН (1,25 т) | маш.-ч | 1.125 |  | 12.95
| 2. 111501 | Растворонасосы 3 м3/ч | маш.-ч | 3.475 |  | 148.25
| 3. 402-0083 | Раствор готовый отделочный тяжелый, цементно-известковый 1:1:6 | м3 | 1.89 | 0.0003 | 2193.25 | 0.66 |  |  |  | 0.66
| 4. 411-0001 | Вода | м3 | 0.35 | 0.0001 | 14.69
39 | ГЭСН15-04-025-08 В ред. пр. № 253 Минрегиона РФ | Улучшенная окраска масляными составами по штукатурке: стен КОЭФ. К ПОЗИЦИИ: Новый коэффициент ОЗП=1,15; ЭМ=1,25 к расх.; ЗПМ=1,25; ТЗ=1,15; ТЗМ=1,25 | 100 м2 окрашиваемой поверхности |  | 0,000184 0,4545/2476,8 | 7653.73 | 1.41 | 1.01 | 0.01 |  | 0.39 | 0.01
|  | Затраты труда рабочих-строителей (ср 3,5) | чел.час | 58.6615 | 0.01 | 94.01 | 0.94 | 0.94
|  | Затраты труда машинистов | чел.час | 0.0125
| 1. 030954 | Подъемники грузоподъемностью до 500 кг одномачтовые, высота подъема 45 м | маш.-ч | 0.0125 |  | 173.68
| 2. 400001 | Автомобили бортовые, грузоподъемность до 5 т | маш.-ч | 0.1375 |  | 549.55
| 3. 101-1596 | Шкурка шлифовальная двухслойная с зернистостью 40-25 | м2 | 8.4 | 0.0015 | 119.15 | 0.18 |  |  |  | 0.18
| 4. 101-1667 | Шпатлевка масляно-клеевая | т | 0.051 |  | 6983.08
| 5. 101-1757 | Ветошь | кг | 0.31 | 0.0001 | 21.56
| 6. 101-1823 | Грунтовка масляная готовая к применению | т | 0.0075 |  | 42858
| 7. 101-1824 | Олифа для улучшенной окраски (10% натуральной, 90% комбинированной) | т | 0.0113 |  | 33234.41
Уд | 8. 101-9840 | Краски для внутренних работ масляные готовые к применению | т | 0.0184
| 9. 409-0639 | Пемза шлаковая (щебень пористый из металлургического шлака), марка 600, фракция 5-10 мм | м3 | 0.0024 |  | 229.73
40 | ТСЦ-101-0456 Ред.2009г. с Изм.вып.1 | Краски цветные, готовые к применению для внутренних работ МА-25 розово-бежевая, светло-бежевая, светло-серая | т |  | 3E-6 0,01837*0,000184 | 40136.32 | 0.12 |  |  |  | 0.12
41 | ГЭСН06-01-014-01 В ред. пр. № 253 Минрегиона РФ | Укладка бетона по перекрытиям толщиной 100 мм КОЭФ. К ПОЗИЦИИ: Новый коэффициент ОЗП=1,15; ЭМ=1,25; ЗПМ=1,25; ТЗ=1,15; ТЗМ=1,25 | 100 м2 перекрытий |  | 1,3E-5 0,0312/2476,8 | 26193.05 | 0.34 | 0.03 | 0.01 |  | 0.3
|  | Затраты труда рабочих-строителей (ср 2,7) | чел.час | 25.783 |  | 86.1
|  | Затраты труда машинистов | чел.час | 1.5375
| 1. 021243 | Краны на гусеничном ходу при работе на других видах строительства до 16 т | маш.-ч | 1.23 |  | 471.59
| 2. 111301 | Вибратор поверхностный | маш.-ч | 1.12 |  | 2.82
| 3. 400001 | Автомобили бортовые, грузоподъемность до 5 т | маш.-ч | 0.29 |  | 549.55
| 4. 101-1805 | Гвозди строительные | т | 0.0012 |  | 37275.06
| 5. 102-0053 | Доски обрезные хвойных пород длиной 4-6,5 м, шириной 75-150 мм, толщиной 25 мм, III сорта | м3 | 0.081 |  | 3897.33
Уд | 6. 401-9021 | Бетон | м3 | 10.2 | 0.0001
Д | 7. 401-0001 | Бетон тяжелый, класс: В3,5 (М50) | м3 | 10.2 | 0.0001 | 2223.97 | 0.22 |  |  |  | 0.22
42 | ГЭСН15-02-019-05 В ред. пр. № 253 Минрегиона РФ | Сплошное выравнивание внутренних поверхностей (однослойное оштукатуривание)из сухих растворных смесей толщиной до 10 мм: оконных и дверных откосов плоских КОЭФ. К ПОЗИЦИИ: Новый коэффициент ОЗП=1,15; ЭМ=1,25; ЗПМ=1,25; ТЗ=1,15; ТЗМ=1,25 | 100 м2 оштукатуриваемой поверхности |  | 1,3E-5 0,0312/2476,8 | 19926.94 | 0.26 | 0.14 | 0.01 |  | 0.11
|  | Затраты труда рабочих-строителей (ср 3,9) | чел.час | 105.616 |  | 98.47
|  | Затраты труда машинистов | чел.час | 4.1625
| 1. 030101 | Автопогрузчики 5 т | маш.-ч | 0.09 |  | 399.08
| 2. 030954 | Подъемники грузоподъемностью до 500 кг одномачтовые, высота подъема 45 м | маш.-ч | 0.28 |  | 173.68
| 3. 110901 | Растворосмесители передвижные 65 л | маш.-ч | 2.96 |  | 99.68
Уд | 4. 402-9110 | Смесь сухая растворная | т | 1.718
| 5. 411-0001 | Вода | м3 | 1.12 |  | 14.69
Д | 6. 402-0070 | Смесь сухая: растворная для ручной работы | т | 1.718 |  | 5259.6
43 | ГЭСН15-04-025-08 В ред. пр. № 253 Минрегиона РФ | Улучшенная окраска масляными составами по штукатурке: стен КОЭФ. К ПОЗИЦИИ: ОЗП=1,15; ЭМ=1,25 к расх.; ЗПМ=1,25; ТЗ=1,15; ТЗМ=1,25 | 100 м2 окрашиваемой поверхности |  | 1,3E-5 0,0312/2476,8 | 7653.73 | 0.1 | 0.07 |  |  | 0.03
|  | Затраты труда рабочих-строителей (ср 3,5) | чел.час | 58.6615 |  | 94.01
|  | Затраты труда машинистов | чел.час | 0.0125
| 1. 030954 | Подъемники грузоподъемностью до 500 кг одномачтовые, высота подъема 45 м | маш.-ч | 0.0125 |  | 173.68
| 2. 400001 | Автомобили бортовые, грузоподъемность до 5 т | маш.-ч | 0.1375 |  | 549.55
| 3. 101-1596 | Шкурка шлифовальная двухслойная с зернистостью 40-25 | м2 | 8.4 | 0.0001 | 119.15 | 0.01 |  |  |  | 0.01
| 4. 101-1667 | Шпатлевка масляно-клеевая | т | 0.051 |  | 6983.08
| 5. 101-1757 | Ветошь | кг | 0.31 |  | 21.56
| 6. 101-1823 | Грунтовка масляная готовая к применению | т | 0.0075 |  | 42858
| 7. 101-1824 | Олифа для улучшенной окраски (10% натуральной, 90% комбинированной) | т | 0.0113 |  | 33234.41
Уд | 8. 101-9840 | Краски для внутренних работ масляные готовые к применению | т | 0.0184 |  | 31618.46
| 9. 409-0639 | Пемза шлаковая (щебень пористый из металлургического шлака), марка 600, фракция 5-10 мм | м3 | 0.0024 |  | 229.73
44 | ТСЦ-101-0456 Ред.2009г. с Изм.вып.1 | Краски цветные, готовые к применению для внутренних работ МА-25 розово-бежевая, светло-бежевая, светло-серая | т |  | 1E-6 0,01837*0,00005 | 40136.32 | 0.04 |  |  |  | 0.04
Раздел 4. Ремонт и гидроизоляция балконных плит, плит козырьков
45 | ГЭСНр57-2-4 В ред. пр. № 207 Минрегиона РФ | Разборка покрытий полов: цементных | 100 м2 покрытия |  | 0,000318 0,7875/2476,8 | 16925.91 | 5.38 | 3.13 | 2.25 | 0.67 |  | 0.04 | 0.01
|  | Затраты труда рабочих-строителей (ср 3) | чел.час | 111.2 | 0.04 | 88.44 | 3.54 | 3.54
|  | Затраты труда машинистов | чел.час | 21 | 0.01
| 1. 030954 | Подъемники грузоподъемностью до 500 кг одномачтовые, высота подъема 45 м | маш.-ч | 1.8 |  | 173.68
| 2. 050101 | Компрессоры передвижные с двигателем внутреннего сгорания давлением до 686 кПа (7 ат), производительность 2,2 м3/мин | маш.-ч | 19.2 | 0.01 | 327.18 | 3.27 |  | 3.27 | 1
| 3. 330804 | Молотки при работе от передвижных компрессорных станций отбойные пневматические | маш.-ч | 38.4 | 0.01 | 12.94 | 0.13 |  | 0.13
| 4. 509-9900 | Строительный мусор | т | 6.6 | 0.0021
46 | ГЭСН11-01-004-01 В ред. пр. № 253 Минрегиона РФ | Устройство гидроизоляции оклеечной рулонными материалами: на мастике Битуминоль, первый слой КОЭФ. К ПОЗИЦИИ: Новый коэффициент ОЗП=1,15; ЭМ=1,25 к расх.; ЗПМ=1,25; ТЗ=1,15 | 100 м2 изолируемой поверхности |  | 0,00036 0,8925/2476,8 | 16685.07 | 6.01 | 2.23 | 0.78 | 0.02 | 3 | 0.02
|  | Затраты труда рабочих-строителей (ср 5,1) | чел.час | 53.107 | 0.02 | 116.38 | 2.33 | 2.33
|  | Затраты труда машинистов | чел.час | 0.39
| 1. 030954 | Подъемники грузоподъемностью до 500 кг одномачтовые, высота подъема 45 м | маш.-ч | 0.4875 |  | 173.68
| 2. 121011 | Котлы битумные передвижные 400 л | маш.-ч | 10.0625 |  | 160.28
| 3. 361101 | Термос 100 л | маш.-ч | 7.5 |  | 9.25
| 4. 400001 | Автомобили бортовые, грузоподъемность до 5 т | маш.-ч | 0.7375 |  | 549.55
| 5. 101-0009 | Асбест хризотиловый марки К-6-30 | т | 0.014 |  | 9605.82
| 6. 101-0073 | Битумы нефтяные строительные марки БН-90/10 | т | 0.289 | 0.0001 | 15477.68 | 1.55 |  |  |  | 1.55
| 7. 101-0074 | Битумы нефтяные строительные марки БН-70/30 | т | 0.057 |  | 15560.22
| 8. 101-1745 | Бензин растворитель | т | 0.095 |  | 21312.56
| 9. 101-1757 | Ветошь | кг | 0.5 | 0.0002 | 21.56
Уд | 10. 101-9120 | Материал рулонный | м2 | 116 | 0.0418
| 11. 113-0101 | Мука андезитовая кислотоупорная, марка А | т | 0.231 | 0.0001 | 3473.61 | 0.35 |  |  |  | 0.35
47 | ТСЦ-101-1742 Ред.2009г. с Изм.вып.1 | Толь с крупнозернистой посыпкой гидроизоляционный марки ТГ-350 | м2 |  | 0.0418 | 17.74 | 0.74 |  |  |  | 0.74
48 | ГЭСН11-01-004-02 В ред. пр. № 253 Минрегиона РФ | Устройство гидроизоляции оклеечной рулонными материалами: на мастике Битуминоль, последующий слой КОЭФ. К ПОЗИЦИИ: Новый коэффициент ОЗП=1,15; ЭМ=1,25; ЗПМ=1,25; ТЗ=1,15 | 100 м2 изолируемой поверхности |  | 0,00036 0,8925/2476,8 | 8773.99 | 3.16 | 1.34 | 0.38 | 0.01 | 1.44 | 0.01
|  | Затраты труда рабочих-строителей (ср 5,1) | чел.час | 32.039 | 0.01 | 116.38 | 1.16 | 1.16
|  | Затраты труда машинистов | чел.час | 0.23
| 1. 030954 | Подъемники грузоподъемностью до 500 кг одномачтовые, высота подъема 45 м | маш.-ч | 0.23 |  | 173.68
| 2. 121011 | Котлы битумные передвижные 400 л | маш.-ч | 3.68 |  | 160.28
| 3. 361101 | Термос 100 л | маш.-ч | 4.5 |  | 9.25
| 4. 400001 | Автомобили бортовые, грузоподъемность до 5 т | маш.-ч | 0.33 |  | 549.55
| 5. 101-0009 | Асбест хризотиловый марки К-6-30 | т | 0.006 |  | 9605.82
| 6. 101-0073 | Битумы нефтяные строительные марки БН-90/10 | т | 0.132 |  | 15477.68
| 7. 101-0074 | Битумы нефтяные строительные марки БН-70/30 | т | 0.019 |  | 15560.22
| 8. 101-1745 | Бензин растворитель | т | 0.057 |  | 21312.56
Уд | 9. 101-9120 | Материал рулонный | м2 | 116 | 0.0418
| 10. 113-0101 | Мука андезитовая кислотоупорная, марка А | т | 0.106 |  | 3473.61
49 | ТСЦ-101-1742 Ред.2009г. с Изм.вып.1 | Толь с крупнозернистой посыпкой гидроизоляционный марки ТГ-350 | м2 |  | 0.0418 | 17.74 | 0.74 |  |  |  | 0.74
50 | ГЭСН11-01-011-01 В ред. пр. № 253 Минрегиона РФ | Устройство стяжек: цементных толщиной 20 мм КОЭФ. К ПОЗИЦИИ: Новый коэффициент ОЗП=1,15; ЭМ=1,25; ЗПМ=1,25; ТЗ=1,15 | 100 м2 стяжки |  | 0,000318 0,78758/2476,8 | 8495.51 | 2.7 | 1.19 | 0.1 | 0.05 | 1.41 | 0.01
|  | Затраты труда рабочих-строителей (ср 2,2) | чел.час | 45.4365 | 0.01 | 82.2 | 0.82 | 0.82
|  | Затраты труда машинистов | чел.час | 1.27
| 1. 030954 | Подъемники грузоподъемностью до 500 кг одномачтовые, высота подъема 45 м | маш.-ч | 1.27 |  | 173.68
| 2. 111301 | Вибратор поверхностный | маш.-ч | 9.07 |  | 2.82
Уд | 3. 402-9071 | Раствор готовый кладочный тяжелый цементный | м3 | 2.04 | 0.0006
| 4. 411-0001 | Вода | м3 | 3.5 | 0.0011 | 14.69 | 0.02 |  |  |  | 0.02
Д | 5. 402-0061 | Раствор готовый кладочный тяжелый цементный | м3 | 2.04 | 0.0006 | 2157.61 | 1.29 |  |  |  | 1.29
51 | ГЭСН11-01-015-08 В ред. пр. № 253 Минрегиона РФ | Железнение цементных покрытий КОЭФ. К ПОЗИЦИИ: Новый коэффициент ОЗП=1,15; ЭМ=1,25; ЗПМ=1,25; ТЗ=1,15 | 100 м2 покрытия |  | 0,000318 0,7875/2476,8 | 1492.44 | 0.47 | 0.39 | 0.01 |  | 0.07
|  | Затраты труда рабочих-строителей (ср 3,9) | чел.час | 12.42 |  | 98.47
|  | Затраты труда машинистов | чел.час | 0.1
| 1. 030101 | Автопогрузчики 5 т | маш.-ч | 0.06 |  | 399.08
| 2. 030954 | Подъемники грузоподъемностью до 500 кг одномачтовые, высота подъема 45 м | маш.-ч | 0.04 |  | 173.68
З | 3. 101-1305 | Портландцемент общестроительного назначения бездобавочный, марки400 | т | 0.06 |  | 3798.2
Уд | 4. 101-1305 | Портландцемент общестроительного назначения бездобавочный, марки 400 | т | 0.06 |  | 3289.9
| 5. 411-0001 | Вода | м3 | 0.2 | 0.0001 | 14.69
52 | ГЭСН46-02-009-02 В ред. пр. № 253 Минрегиона РФ | Отбивка штукатурки с поверхностей: стен и потолков кирпичных | 100 м2 |  | 8,6E-5 0,2142/2476,8 | 1840.2 | 0.16 | 0.16
|  | Затраты труда рабочих-строителей (ср 2) | чел.час | 22.82 |  | 80.64
53 | ГЭСН13-07-002-02 В ред. пр. № 253 Минрегиона РФ | Обезжиривание поверхностей аппаратов и трубопроводов диаметром свыше 500 мм: уайт-спиритом КОЭФ. К ПОЗИЦИИ: При ремонте и реконструкции зданий и сооружений работы, аналогичные технологическим процессам в новом строительстве ОЗП=1,15; ЭМ=1,25 к расх.; ЗПМ=1,25; ТЗ=1,15; ТЗМ=1,25 | 100 м2 обезжириваемой поверхности |  | 8,6E-5 0,2142/2476,8 | 1754.84 | 0.15 | 0.04 |  |  | 0.11
|  | Затраты труда рабочих-строителей (ср 3,2) | чел.час | 5.1175 |  | 90.67
|  | Затраты труда машинистов | чел.час | 0.0125
| 1. 030101 | Автопогрузчики 5 т | маш.-ч | 0.0125 |  | 399.08
| 2. 030401 | Лебедки электрические тяговым усилием до 5,79 кН (0,59 т) | маш.-ч | 0.0125 |  | 8.99
| 3. 400001 | Автомобили бортовые, грузоподъемность до 5 т | маш.-ч | 0.025 |  | 549.55
| 4. 101-1292 | Уайт-спирит | т | 0.033 |  | 35278.93
| 5. 101-1757 | Ветошь | кг | 5 | 0.0004 | 21.56 | 0.01 |  |  |  | 0.01
54 | ГЭСНр62-41-1 В ред. пр. № 207 Минрегиона РФ | Очистка вручную поверхности фасадов от перхлорвиниловых и масляных красок: с земли и лесов | 100 м2 расчищенной поверхности |  | 8,6E-5 21,42/100/2476,8 | 1677.31 | 0.14 | 0.14
|  | Затраты труда рабочих-строителей (ср 2) | чел.час | 20.8 |  | 80.64
55 | ГЭСНр61-1-3 В ред. пр. № 207 Минрегиона РФ | Сплошное выравнивание штукатурки стен полимерцементным раствором при толщине намета: до 5 мм | 100 м2 поверхности |  | 8,6E-5 0,2142/2476,8 | 3786.35 | 0.33 | 0.27 |  |  | 0.06
|  | Затраты труда рабочих-строителей (ср 2,8) | чел.час | 35.73 |  | 86.88
|  | Затраты труда машинистов | чел.час | 0.29
| 1. 030954 | Подъемники грузоподъемностью до 500 кг одномачтовые, высота подъема 45 м | маш.-ч | 0.29 |  | 173.68
| 2. 101-1813 | Дисперсия поливинилацетатная гомополимерная грубодисперсная непластифицированная (эмульсия поливинилацетатная) | т | 0.0253 |  | 24767.47
Уд | 3. 402-9002 | Пескоцементная смесь | т | 0.568
| 4. 411-0001 | Вода | м3 | 0.35 |  | 14.69
56 | 407-0027 | Смесь пескоцементная с содержанием цемента до 67 % | м3 |  | 3,7E-5 0,050448/1350 | 1434.62 | 0.05 |  |  |  | 0.05
57 | ГЭСН46-01-008-03 В ред. пр. № 253 Минрегиона РФ | Заполнение бетоном отдельных мест в перекрытиях | 1 м3 |  | 0,000518 1,284/2476,8 | 4249.26 | 2.2 | 1.22 | 0.11 | 0.01 | 0.87 | 0.01
|  | Затраты труда рабочих-строителей (ср 2,9) | чел.час | 26.82 | 0.01 | 87.66 | 0.88 | 0.88
|  | Затраты труда машинистов | чел.час | 0.14
| 1. 021141 | Краны на автомобильном ходу при работе на других видах строительства 10 т | маш.-ч | 0.14 |  | 631.5
| 2. 111301 | Вибратор поверхностный | маш.-ч | 0.27 |  | 2.82
| 3. 400001 | Автомобили бортовые, грузоподъемность до 5 т | маш.-ч | 0.21 |  | 549.55
| 4. 101-0782 | Поковки из квадратных заготовок, масса 1,8 кг | т | 0.004 |  | 28220.5
| 5. 101-1805 | Гвозди строительные | т | 0.0019 |  | 37275.06
| 6. 102-0008 | Лесоматериалы круглые хвойных пород для строительства диаметром 14-24 см, длиной 3-6,5 м | м3 | 0.12 | 0.0001 | 1423.16 | 0.14 |  |  |  | 0.14
| 7. 102-0060 | Доски обрезные хвойных пород длиной 4-6,5 м, шириной 75-150 мм, толщиной 44 мм и более, II сорта | м3 | 0.14 | 0.0001 | 4719.95 | 0.47 |  |  |  | 0.47
| 8. 203-0511 | Щиты из досок толщиной 25 мм | м2 | 2.3 | 0.0012 | 204.89 | 0.25 |  |  |  | 0.25
Уд | 9. 204-9001 | Арматура | т | 0.09
Уд | 10. 401-9001 | Бетонные смеси готовые к употреблению | м3 | 1.02 | 0.0005
| 11. 402-0012 | Раствор готовый кладочный цементно-известковый марки 25 | м3 | 0.09 |  | 2136.61
| 12. 405-0253 | Известь строительная негашеная комовая, сорт I | т | 0.0029 |  | 5072.9
| 13. 411-0001 | Вода | м3 | 0.0081 |  | 14.69
58 | ТСЦ-204-0100 Ред.2009г. с Изм.вып.1 | Горячекатаная арматурная сталь класса А-I, А-II, А-III | т |  | 4,7E-5 0,09*0,000518 | 22882.74 | 1.08 |  |  |  | 1.08
59 | ТСЦ-401-0066 Ред.2009г. с Изм.вып.1 | Бетон тяжелый, крупность заполнителя 20 мм, класс В15 (М200) | м3 |  | 0.0005 | 3085.27 | 1.54 |  |  |  | 1.54
60 | ГЭСНр61-1-3 В ред. пр. № 207 Минрегиона РФ | Сплошное выравнивание штукатурки стен полимерцементным раствором при толщине намета: до 5 мм | 100 м2 поверхности |  | 8,6E-5 0,2142/2476,8 | 3786.35 | 0.33 | 0.27 |  |  | 0.06
|  | Затраты труда рабочих-строителей (ср 2,8) | чел.час | 35.73 |  | 86.88
|  | Затраты труда машинистов | чел.час | 0.29
| 1. 030954 | Подъемники грузоподъемностью до 500 кг одномачтовые, высота подъема 45 м | маш.-ч | 0.29 |  | 173.68
| 2. 101-1813 | Дисперсия поливинилацетатная гомополимерная грубодисперсная непластифицированная (эмульсия поливинилацетатная) | т | 0.0253 |  | 24767.47
Уд | 3. 402-9002 | Пескоцементная смесь | т | 0.568
| 4. 411-0001 | Вода | м3 | 0.35 |  | 14.69
61 | 407-0027 | Смесь пескоцементная с содержанием цемента до 67 % | м3 |  | 3,7E-5 0,050448/1350 | 1434.62 | 0.05 |  |  |  | 0.05
62 | ГЭСН12-01-010-01 В ред. пр. № 253 Минрегиона РФ | Устройство мелких покрытий (брандмауэры, парапеты, свесы и т.п.) из листовой оцинкованной стали КОЭФ. К ПОЗИЦИИ: Новый коэффициент ОЗП=1,15; ЭМ=1,25; ЗПМ=1,25; ТЗ=1,15 | 100 м2 покрытия |  | 0,000154 0,3825/2476,8 | 41426.03 | 6.38 | 1.77 | 0.03 |  | 4.58 | 0.02
|  | Затраты труда рабочих-строителей (ср 3) | чел.час | 129.6625 | 0.02 | 88.44 | 1.77 | 1.77
|  | Затраты труда машинистов | чел.час | 0.2
| 1. 020129 | Краны башенные при работе на других видах строительства 8 т | маш.-ч | 0.2 |  | 465.14
| 2. 400001 | Автомобили бортовые, грузоподъемность до 5 т | маш.-ч | 0.07 |  | 549.55
| 3. 101-0195 | Гвозди толевые круглые 3,0x40 мм | т | 0.004 |  | 46750.19
| 4. 101-0795 | Проволока канатная оцинкованная, диаметром 3 мм | т | 0.012 |  | 27982.15
| 5. 101-1875 | Сталь листовая оцинкованная толщиной листа 0,7 мм | т | 0.782 | 0.0001 | 37431.6 | 3.74 |  |  |  | 3.74
Раздел 5. Устройство навесов над балконом
63 | ГЭСН46-03-001-01 В ред. пр. № 253 Минрегиона РФ | Сверление кольцевыми алмазными сверлами в железобетонных конструкциях с применением охлаждающей жидкости (воды) вертикальных отверстий глубиной 200 мм диаметром: 20 мм | 100 отверстий |  | 0,000242 0,6/2476,8 | 6837.24 | 1.65 | 0.42 | 0.92 | 0.35 | 0.31
|  | Затраты труда рабочих-строителей (ср 4) | чел.час | 17.3 |  | 99.59
|  | Затраты труда машинистов | чел.час | 16.4
| 1. 330210 | Установки для сверления отверстий в железобетоне диаметром до 160 мм | маш.-ч | 16.4 |  | 170.29
| 2. 400001 | Автомобили бортовые, грузоподъемность до 5 т | маш.-ч | 1.8 |  | 549.55
| 3. 101-1913 | Сверла кольцевые алмазные диаметром 20 мм | шт. | 2.52 | 0.0006 | 526.14 | 0.32 |  |  |  | 0.32
| 4. 411-0001 | Вода | м3 | 0.443 | 0.0001 | 14.69
64 | ГЭСН09-03-015-01 В ред. пр. № 253 Минрегиона РФ | Монтаж прогонов при шаге ферм до 12 м при высоте здания: до 25 м КОЭФ. К ПОЗИЦИИ: ОЗП=1,15; ЭМ=1,25 к расх.; ЗПМ=1,25; ТЗ=1,15; ТЗМ=1,25 | 1 т конструкций |  | 2,7E-5 0,06687/2476,8 | 3763.63 | 0.1 | 0.04 | 0.05 | 0.01 | 0.01
|  | Затраты труда рабочих-строителей (ср 3,2) | чел.час | 18.1585 |  | 90.67
|  | Затраты труда машинистов | чел.час | 1.95
| 1. 020403 | Краны козловые при работе на монтаже технологического оборудования 32 т | маш.-ч | 0.125 |  | 583.31
| 2. 021141 | Краны на автомобильном ходу при работе на других видах строительства 10 т | маш.-ч | 0.1625 |  | 631.5
| 3. 021245 | Краны на гусеничном ходу при работе на других видах строительства 40 т | маш.-ч | 1.6625 |  | 813.05
| 4. 040504 | Аппарат для газовой сварки и резки | маш.-ч | 0.8375 |  | 4.93
| 5. 041000 | Преобразователи сварочные с номинальным сварочным током 315-500 А | маш.-ч | 0.725 |  | 77.33
| 6. 400001 | Автомобили бортовые, грузоподъемность до 5 т | маш.-ч | 0.2375 |  | 549.55
| 7. 101-0309 | Канаты пеньковые пропитанные | т | 0.0001 |  | 48615.04
| 8. 101-0324 | Кислород технический газообразный | м3 | 0.5 |  | 29.54
| 9. 101-0797 | Проволока горячекатаная в мотках, диаметром 6,3-6,5 мм | т |  |  | 22981.76
З | 10. 101-1019 | Швеллеры №40 из стали марки Ст0 | т | 0.0019 |  | 22588.43
Уд | 11. 101-1019 | Швеллеры № 40 из стали марки Ст0 | т | 0.0019 |  | 22588.43
| 12. 101-1513 | Электроды диаметром 4 мм Э42 | т | 0.0026 |  | 33616.67
| 13. 101-1714 | Болты с гайками и шайбами строительные | т | 0.003 |  | 63094.18
| 14. 101-1805 | Гвозди строительные | т |  |  | 37275.06
| 15. 101-2278 | Пропан-бутан, смесь техническая | кг | 0.15 |  | 21.16
| 16. 101-2467 | Растворитель марки Р-4 | т | 0.0006 |  | 46897.3
| 17. 102-0023 | Бруски обрезные хвойных пород длиной 4-6,5 м, шириной 75-150 мм, толщиной 40-75 мм, I сорта | м3 | 0.001 |  | 4546.74
| 18. 113-0021 | Грунтовка ГФ-021 красно-коричневая | т | 0.0003 |  | 45550.9
| 19. 201-0756 | Отдельные конструктивные элементы зданий и сооружений с преобладанием горячекатаных профилей, средняя масса сборочной единицы от 0,1 до 0,5 т | т | 0.0001 |  | 43638.92
Уд | 20. 201-9002 | Конструкции стальные | т | 1
| 21. 508-0097 | Канат двойной свивки типа ТК, конструкции 6х19(1+6+12)+1 о.с., оцинкованный из проволок марки В, маркировочная группа 1770 н/мм2, диаметром 5,5 мм | 10 м | 0.0187 |  | 192.72
65 | ТСЦ-201-8063 Ред.2009г. с Изм.вып.1 | Прочие индивидуальные сварные конструкции, масса сборочной единицы до 0,1 т решетчатые | т |  | 2.7e-05 | 35229.9 | 0.95 |  |  |  | 0.95
66 | ГЭСНр58-12-4 В ред. пр. № 207 Минрегиона РФ | Устройство обрешетки с прозорами из досок и брусков под кровлю: из черепицы | 100 м2 |  | 9,9E-5 0,2448/2476,8 | 4260.99 | 0.42 | 0.15 | 0.01 |  | 0.26
|  | Затраты труда рабочих-строителей (ср 2,2) | чел.час | 18.41 |  | 82.2
|  | Затраты труда машинистов | чел.час | 0.08
| 1. 030954 | Подъемники грузоподъемностью до 500 кг одномачтовые, высота подъема 45 м | маш.-ч | 0.08 |  | 173.68
| 2. 400001 | Автомобили бортовые, грузоподъемность до 5 т | маш.-ч | 0.08 |  | 549.55
| 3. 101-1805 | Гвозди строительные | т | 0.0042 |  | 37275.06
| 4. 102-0025 | Бруски обрезные хвойных пород длиной 4-6,5 м, шириной 75-150 мм, толщиной 40-75 мм, III сорта | м3 | 0.9 | 0.0001 | 2814.75 | 0.28 |  |  |  | 0.28
67 | ГЭСН09-04-002-01 В ред. пр. № 253 Минрегиона РФ | Монтаж кровельного покрытия: из профилированного листа при высоте здания до 25 м КОЭФ. К ПОЗИЦИИ: Новый коэффициент ОЗП=1,15; ЭМ=1,25 к расх.; ЗПМ=1,25; ТЗ=1,15; ТЗМ=1,25 | 100 м2 покрытия |  | 9,9E-5 0,2448/2476,8 | 7383.76 | 0.73 | 0.37 | 0.29 | 0.04 | 0.07
|  | Затраты труда рабочих-строителей (ср 3,2) | чел.час | 40.825 |  | 90.67
|  | Затраты труда машинистов | чел.час | 3.2625
| 1. 020403 | Краны козловые при работе на монтаже технологического оборудования 32 т | маш.-ч | 0.05 |  | 583.31
| 2. 021141 | Краны на автомобильном ходу при работе на других видах строительства 10 т | маш.-ч | 0.2625 |  | 631.5
| 3. 021245 | Краны на гусеничном ходу при работе на других видах строительства 40 т | маш.-ч | 2.95 |  | 813.05
| 4. 030204 | Домкраты гидравлические грузоподъемностью до 100 т | маш.-ч | 1.2375 |  | 12.86
| 5. 040504 | Аппарат для газовой сварки и резки | маш.-ч | 2.1 |  | 4.93
| 6. 041000 | Преобразователи сварочные с номинальным сварочным током 315-500 А | маш.-ч | 0.225 |  | 77.33
| 7. 041400 | Электрические печи для сушки сварочных материалов с регулированием температуры в пределах от 80 °С до 500 °С | маш.-ч | 0.025 |  | 40.88
| 8. 330206 | Дрели электрические | маш.-ч | 3.0125 |  | 8.19
| 9. 400001 | Автомобили бортовые, грузоподъемность до 5 т | маш.-ч | 0.4 |  | 549.55
| 10. 101-0309 | Канаты пеньковые пропитанные | т | 0.0002 |  | 48615.04
| 11. 101-0324 | Кислород технический газообразный | м3 | 1.4 | 0.0001 | 29.54
| 12. 101-0797 | Проволока горячекатаная в мотках, диаметром 6,3-6,5 мм | т |  |  | 22981.76
| 13. 101-1019 | Швеллеры №40 из стали марки Ст0 | т | 0.003 |  | 22588.43
| 14. 101-1513 | Электроды диаметром 4 мм Э42 | т | 0.0006 |  | 33616.67
| 15. 101-1714 | Болты с гайками и шайбами строительные | т | 0.0022 |  | 63094.18
| 16. 101-2278 | Пропан-бутан, смесь техническая | кг | 0.42 |  | 21.16
| 17. 101-2467 | Растворитель марки Р-4 | т | 0.0001 |  | 46897.3
Н, Уд | 18. 101-9910 | Стальной гнутый профиль (профилированный настил) | т
Н, Уд | 19. 101-9911 | Крепежные детали для крепления профилированного настила к несущим конструкциям | т
| 20. 102-0023 | Бруски обрезные хвойных пород длиной 4-6,5 м, шириной 75-150 мм, толщиной 40-75 мм, I сорта | м3 | 0.0013 |  | 4546.74
| 21. 113-0021 | Грунтовка ГФ-021 красно-коричневая | т | 0.0005 |  | 45550.9
| 22. 201-0756 | Отдельные конструктивные элементы зданий и сооружений с преобладанием горячекатаных профилей, средняя масса сборочной единицы от 0,1 до 0,5 т | т | 0.011 |  | 43638.92
| 23. 508-0097 | Канат двойной свивки типа ТК, конструкции 6х19(1+6+12)+1 о.с., оцинкованный из проволок марки В, маркировочная группа 1770 н/мм2 , диаметром 5,5 мм | 10 м | 0.016 |  | 192.72
68 | 101-3843 | Профилированный лист оцинкованный: НС35-1000-0,7 | т |  | 8,2E-5 8,3*24,48/2476,8/1000 | 32079.56 | 2.63 |  |  |  | 2.63
69 | ТСЦ-101-1810 | Винты самонарезающие: для крепления профилированного настила и панелей к несущим конструкциям | т |  | 5E-6 0,5*24,48/2476,8/1000 | 61443.87 | 0.31 |  |  |  | 0.31
70 | ГЭСН13-03-002-01 В ред. пр. № 253 Минрегиона РФ | Огрунтовка металлических поверхностей за один раз: грунтовкой ХС-068 КОЭФ. К ПОЗИЦИИ: Новый коэффициент ОЗП=1,15; ЭМ=1,25; ЗПМ=1,25; ТЗ=1,15; ТЗМ=1,25 | 100 м2 окрашиваемой поверхности |  | 0,000111 0,2752/2476,8 | 2383.75 | 0.26 | 0.06 | 0.01 |  | 0.19
|  | Затраты труда рабочих-строителей (ср 4,9) | чел.час | 4.508 |  | 112.97
|  | Затраты труда машинистов | чел.час | 0.0125
| 1. 030101 | Автопогрузчики 5 т | маш.-ч | 0.01 |  | 399.08
| 2. 030401 | Лебедки электрические тяговым усилием до 5,79 кН (0,59 т) | маш.-ч | 0.01 |  | 8.99
| 3. 340101 | Агрегаты окрасочные высокого давления для окраски поверхностей конструкций мощностью 1 кВт | маш.-ч | 1.12 |  | 25.39
| 4. 400001 | Автомобили бортовые, грузоподъемность до 5 т | маш.-ч | 0.02 |  | 549.55
| 5. 101-2467 | Растворитель марки Р-4 | т | 0.008 |  | 46897.3
| 6. 113-0031 | Грунтовка ХС-068 красно-коричневая | т | 0.0159 |  | 90874.93
71 | ГЭСН13-03-004-03 В ред. пр. № 253 Минрегиона РФ | Окраска металлических огрунтованных поверхностей: эмалью ХВ-7141 КОЭФ. К ПОЗИЦИИ: Новый коэффициент ОЗП=1,15; ЭМ=1,25; ЗПМ=1,25; ТЗ=1,15; ТЗМ=1,25 | 100 м2 окрашиваемой поверхности |  | 0,000111 0,2752/2476,8 | 1144.83 | 0.13 | 0.03 | 0.01 |  | 0.09
|  | Затраты труда рабочих-строителей (ср 3,5) | чел.час | 2.921 |  | 94.01
|  | Затраты труда машинистов | чел.час | 0.0125
| 1. 030101 | Автопогрузчики 5 т | маш.-ч | 0.01 |  | 399.08
| 2. 030401 | Лебедки электрические тяговым усилием до 5,79 кН (0,59 т) | маш.-ч | 0.01 |  | 8.99
| 3. 340101 | Агрегаты окрасочные высокого давления для окраски поверхностей конструкций мощностью 1 кВт | маш.-ч | 1.12 |  | 25.39
| 4. 400001 | Автомобили бортовые, грузоподъемность до 5 т | маш.-ч | 0.01 |  | 549.55
| 5. 101-2467 | Растворитель марки Р-4 | т | 0.001 |  | 46897.3
| 6. 113-0122 | Отвердитель №1 | т | 0.0006 |  | 121617.26
| 7. 113-0291 | Эмаль ХВ-7141 перхлорвиниловая | т | 0.0095 |  | 73725.08
Раздел 6. Ремонт ступеней бетонных при входе на крыльцо
72 | ГЭСНр62-41-1 В ред. пр. № 207 Минрегиона РФ | Очистка вручную поверхности с земли и лесов | 100 м2 расчищенной поверхности |  | 1,7E-5 4,3/100/2476,8 | 1677.31 | 0.03 | 0.03
|  | Затраты труда рабочих-строителей (ср 2) | чел.час | 20.8 |  | 80.64
73 | ГЭСН46-03-002-01 В ред. пр. № 253 Минрегиона РФ | Сверление кольцевыми алмазными сверлами в железобетонных конструкциях с применением охлаждающей жидкости (воды) горизонтальных отверстий глубиной 200 мм диаметром: 20 мм | 100 отверстий |  | 0,000646 1,6/2476,8 | 8390.62 | 5.42 | 1.5 | 3.06 | 1.26 | 0.86 | 0.02 | 0.01
|  | Затраты труда рабочих-строителей (ср 4) | чел.час | 23.3 | 0.02 | 99.59 | 1.99 | 1.99
|  | Затраты труда машинистов | чел.час | 22 | 0.01
| 1. 330210 | Установки для сверления отверстий в железобетоне диаметром до 160 мм | маш.-ч | 22 | 0.01 | 170.29 | 1.7 |  | 1.7 | 0.88
| 2. 400001 | Автомобили бортовые, грузоподъемность до 5 т | маш.-ч | 1.8 |  | 549.55
| 3. 101-1913 | Сверла кольцевые алмазные диаметром 20 мм | шт. | 2.52 | 0.0016 | 526.14 | 0.84 |  |  |  | 0.84
| 4. 411-0001 | Вода | м3 | 0.594 | 0.0004 | 14.69 | 0.01 |  |  |  | 0.01
74 | ГЭСН09-05-003-02 В ред. пр. № 253 Минрегиона РФ | Постановка болтов: высокопрочных КОЭФ. К ПОЗИЦИИ: Новый коэффициент ОЗП=1,15; ЭМ=1,25; ЗПМ=1,25; ТЗ=1,15; ТЗМ=1,25 | 100 шт. болтов |  | 0,000646 1,6/2476,8 | 2711.99 | 1.75 | 1.19 | 0.05 |  | 0.51 | 0.01
|  | Затраты труда рабочих-строителей (ср 4) | чел.час | 18.515 | 0.01 | 99.59 | 1 | 1
| 1. 040504 | Аппарат для газовой сварки и резки | маш.-ч | 6.96 |  | 4.93
| 2. 400001 | Автомобили бортовые, грузоподъемность до 5 т | маш.-ч | 0.05 |  | 549.55
| 3. 101-0063 | Ацетилен растворенный технический марки А | т | 0.0042 |  | 128050.4
| 4. 101-0069 | Бензин авиационный Б-70 | т | 0.002 |  | 27883.01
| 5. 101-0324 | Кислород технический газообразный | м3 | 6 | 0.0039 | 29.54 | 0.12 |  |  |  | 0.12
| 6. 101-1375 | Шпатлевка В-МЧ-0071, МЧ-0054 | т | 0.0014 |  | 12940.98
Н, Уд | 7. 101-1809 | Болты высокопрочные | т |  |  | 84718.24
| 8. 101-2467 | Растворитель марки Р-4 | т |  |  | 46897.3
| 9. 113-0122 | Отвердитель №1 | т |  |  | 121617.26
75 | 101-1809 | Болты высокопрочные | т |  | 3E-6 0,0064/2476,8 | 84718.24 | 0.25 |  |  |  | 0.25
76 | ГЭСН26-01-048-04 В ред. пр. № 253 Минрегиона РФ | Устройство на плоских и криволинейных поверхностях каркаса изоляции: из сетки КОЭФ. К ПОЗИЦИИ: Новый коэффициент ОЗП=1,15; ЭМ=1,25; ЗПМ=1,25; ТЗ=1,15; ТЗМ=1,25 | 100 м2 изолируемой поверхности |  | 1,7E-5 0,043/2476,8 | 8317.9 | 0.14 | 0.02 | 0.01 |  | 0.11
|  | Затраты труда рабочих-строителей (ср 3) | чел.час | 12.88 |  | 88.44
| 1. 400001 | Автомобили бортовые, грузоподъемность до 5 т | маш.-ч | 0.56 |  | 549.55
| 2. 101-2555 | Проволока стальная низкоуглеродистая отожженная диаметром 0,8 мм | т | 0.003 |  | 27499.88
Уд | 3. 101-9069 | Сетка проволочная стальная плетеная и крученая | м2 | 105 | 0.0018
Д | 4. 101-1586 | Сетка из оцинкованной проволоки диаметром 2 мм: плетеная | м2 | 105 | 0.0018 | 63.92 | 0.12 |  |  |  | 0.12
77 | ГЭСН13-07-002-02 В ред. пр. № 253 Минрегиона РФ | Обезжиривание поверхностей аппаратов и трубопроводов диаметром свыше 500 мм: уайт-спиритом КОЭФ. К ПОЗИЦИИ: При ремонте и реконструкции зданий и сооружений работы, аналогичные технологическим процессам в новом строительстве ОЗП=1,15; ЭМ=1,25 к расх.; ЗПМ=1,25; ТЗ=1,15; ТЗМ=1,25 | 100 м2 обезжириваемой поверхности |  | 1,7E-5 0,043/2476,8 | 1754.84 | 0.03 | 0.01 |  |  | 0.02
|  | Затраты труда рабочих-строителей (ср 3,2) | чел.час | 5.1175 |  | 90.67
|  | Затраты труда машинистов | чел.час | 0.0125
| 1. 030101 | Автопогрузчики 5 т | маш.-ч | 0.0125 |  | 399.08
| 2. 030401 | Лебедки электрические тяговым усилием до 5,79 кН (0,59 т) | маш.-ч | 0.0125 |  | 8.99
| 3. 400001 | Автомобили бортовые, грузоподъемность до 5 т | маш.-ч | 0.025 |  | 549.55
| 4. 101-1292 | Уайт-спирит | т | 0.033 |  | 35278.93
| 5. 101-1757 | Ветошь | кг | 5 | 0.0001 | 21.56
78 | ГЭСНр61-1-3 В ред. пр. № 207 Минрегиона РФ | Сплошное выравнивание штукатурки стен полимерцементным раствором при толщине намета: до 5 мм | 100 м2 поверхности |  | 1,7E-5 0,043/2476,8 | 3786.35 | 0.06 | 0.05 |  |  | 0.01
|  | Затраты труда рабочих-строителей (ср 2,8) | чел.час | 35.73 |  | 86.88
|  | Затраты труда машинистов | чел.час | 0.29
| 1. 030954 | Подъемники грузоподъемностью до 500 кг одномачтовые, высота подъема 45 м | маш.-ч | 0.29 |  | 173.68
| 2. 101-1813 | Дисперсия поливинилацетатная гомополимерная грубодисперсная непластифицированная (эмульсия поливинилацетатная) | т | 0.0253 |  | 24767.47
Уд | 3. 402-9002 | Пескоцементная смесь | т | 0.568
| 4. 411-0001 | Вода | м3 | 0.35 |  | 14.69
79 | 407-0027 | Смесь пескоцементная с содержанием цемента до 67 % | м3 |  | 3E-6 0,003819/1350 | 1434.62
80 | ГЭСН46-01-008-03 В ред. пр. № 253 Минрегиона РФ | Заполнение бетоном отдельных мест в перекрытиях | 1 м3 |  | 0,001042 2,58/2476,8 | 4249.26 | 4.43 | 2.45 | 0.21 | 0.02 | 1.77 | 0.03
|  | Затраты труда рабочих-строителей (ср 2,9) | чел.час | 26.82 | 0.03 | 87.66 | 2.63 | 2.63
|  | Затраты труда машинистов | чел.час | 0.14
| 1. 021141 | Краны на автомобильном ходу при работе на других видах строительства 10 т | маш.-ч | 0.14 |  | 631.5
| 2. 111301 | Вибратор поверхностный | маш.-ч | 0.27 |  | 2.82
| 3. 400001 | Автомобили бортовые, грузоподъемность до 5 т | маш.-ч | 0.21 |  | 549.55
| 4. 101-0782 | Поковки из квадратных заготовок, масса 1,8 кг | т | 0.004 |  | 28220.5
| 5. 101-1805 | Гвозди строительные | т | 0.0019 |  | 37275.06
| 6. 102-0008 | Лесоматериалы круглые хвойных пород для строительства диаметром 14-24 см, длиной 3-6,5 м | м3 | 0.12 | 0.0001 | 1423.16 | 0.14 |  |  |  | 0.14
| 7. 102-0060 | Доски обрезные хвойных пород длиной 4-6,5 м, шириной 75-150 мм, толщиной 44 мм и более, II сорта | м3 | 0.14 | 0.0001 | 4719.95 | 0.47 |  |  |  | 0.47
| 8. 203-0511 | Щиты из досок толщиной 25 мм | м2 | 2.3 | 0.0024 | 204.89 | 0.49 |  |  |  | 0.49
Уд | 9. 204-9001 | Арматура | т | 0.09 | 0.0001
Уд | 10. 401-9001 | Бетонные смеси готовые к употреблению | м3 | 1.02 | 0.0011
| 11. 402-0012 | Раствор готовый кладочный цементно-известковый марки 25 | м3 | 0.09 | 0.0001 | 2136.61 | 0.21 |  |  |  | 0.21
| 12. 405-0253 | Известь строительная негашеная комовая, сорт I | т | 0.0029 |  | 5072.9
| 13. 411-0001 | Вода | м3 | 0.0081 |  | 14.69
81 | ТСЦ-204-0100 Ред.2009г. с Изм.вып.1 | Горячекатаная арматурная сталь класса А-I, А-II, А-III | т |  | 0.0001 | 22882.74 | 2.29 |  |  |  | 2.29
82 | ТСЦ-401-0066 Ред.2009г. с Изм.вып.1 | Бетон тяжелый, крупность заполнителя 20 мм, класс В15 (М200) | м3 |  | 0.0011 | 3085.27 | 3.39 |  |  |  | 3.39
83 | ГЭСНр61-1-3 В ред. пр. № 207 Минрегиона РФ | Сплошное выравнивание штукатурки стен полимерцементным раствором при толщине намета: до 5 мм | 100 м2 поверхности |  | 8,5E-5 0,21/2476,8 | 3786.35 | 0.32 | 0.26 |  |  | 0.06
|  | Затраты труда рабочих-строителей (ср 2,8) | чел.час | 35.73 |  | 86.88
|  | Затраты труда машинистов | чел.час | 0.29
| 1. 030954 | Подъемники грузоподъемностью до 500 кг одномачтовые, высота подъема 45 м | маш.-ч | 0.29 |  | 173.68
| 2. 101-1813 | Дисперсия поливинилацетатная гомополимерная грубодисперсная непластифицированная (эмульсия поливинилацетатная) | т | 0.0253 |  | 24767.47
Уд | 3. 402-9002 | Пескоцементная смесь | т | 0.568
| 4. 411-0001 | Вода | м3 | 0.35 |  | 14.69
84 | 407-0027 | Смесь пескоцементная с содержанием цемента до 67 % | м3 |  | 1E-5 0,013324/1350 | 1434.62 | 0.01 |  |  |  | 0.01
85 | ГЭСН13-08-009-01 В ред. пр. № 253 Минрегиона РФ | Шлифовка бетонных поверхностей КОЭФ. К ПОЗИЦИИ: ОЗП=1,15; ЭМ=1,25 к расх.; ЗПМ=1,25; ТЗ=1,15; ТЗМ=1,25 | 100 м2 шлифуемой поверхности |  | 1,7E-5 0,043/2476,8 | 10309.1 | 0.18 | 0.15 | 0.03
|  | Затраты труда рабочих-строителей (ср 3,5) | чел.час | 92.046 |  | 94.01
|  | Затраты труда машинистов | чел.час | 2.6125
| 1. 050102 | Компрессоры передвижные с двигателем внутреннего сгорания давлением до 686 кПа (7 ат), производительность 5 м3/мин | маш.-ч | 2.6125 |  | 330.16
| 2. 340312 | Машины мозаично-шлифовальные | маш.-ч | 40 |  | 18.86
| 3. 101-2109 | Карборунд | кг | 2 |  | 19.46
86 | ГЭСНр62-25-1 В ред. пр. № 207 Минрегиона РФ | Огрунтовка ранее окрашенных фасадов под окраску перхлорвиниловыми красками: простых с земли и лесов | 100 м2 обработанной поверхности |  | 1E-5 0,0243/2476,8 | 505.57 | 0.01 |  | 0.01
|  | Затраты труда рабочих-строителей (ср 3,1) | чел.час | 4.29 |  | 89.55
| 1. 030401 | Лебедки электрические тяговым усилием до 5,79 кН (0,59 т) | маш.-ч | 0.1 |  | 8.99
| 2. 050401 | Компрессоры передвижные с электродвигателем давлением 600 кПа (6 ат), производительность 0,5 м3/мин | маш.-ч | 1.71 |  | 19.31
| 3. 340201 | Агрегаты окрасочные с пневматическим распылением для окраски фасадов зданий, производительность 500 м3/ч, мощность 1 кВт | маш.-ч | 3.42 |  | 23.97
| 4. 400001 | Автомобили бортовые, грузоподъемность до 5 т | маш.-ч | 0.01 |  | 549.55
Уд | 5. 113-0032 | Грунтовка ХС-04 коричневая | т | 0.0161 |  | 76864.88
Раздел 7. Отмостка
87 | ГЭСНр68-12-4 В ред. пр. № 207 Минрегиона РФ | Разборка покрытий и оснований: асфальтобетонных с помощью молотков отбойных | 100 м3 конструкций |  | 8,7E-5 0,2154/2476,8 | 37283.59 | 3.24 | 1.82 | 1.42 | 0.37 |  | 0.02
|  | Затраты труда рабочих-строителей (ср 2,7) | чел.час | 243.35 | 0.02 | 86.1 | 1.72 | 1.72
|  | Затраты труда машинистов | чел.час | 41.39
| 1. 050101 | Компрессоры передвижные с двигателем внутреннего сгорания давлением до 686 кПа (7 ат), производительность 2,2 м3/мин | маш.-ч | 39.25 |  | 327.18
| 2. 091400 | Рыхлители прицепные (без трактора) | маш.-ч | 1.29 |  | 31.18
| 3. 120202 | Автогрейдеры среднего типа 99 кВт (135 л.с.) | маш.-ч | 2.14 |  | 899.73
| 4. 330804 | Молотки при работе от передвижных компрессорных станций отбойные пневматические | маш.-ч | 117.75 | 0.01 | 12.94 | 0.13 |  | 0.13
88 | ГЭСНр68-12-2 В ред. пр. № 207 Минрегиона РФ | Разборка покрытий и оснований: щебеночных | 100 м3 конструкций |  | 8,7E-5 0,2154/2476,8 | 4742.46 | 0.41 | 0.13 | 0.28 | 0.05
|  | Затраты труда рабочих-строителей (ср 2,1) | чел.час | 18.37 |  | 81.42
|  | Затраты труда машинистов | чел.час | 4.65
| 1. 120202 | Автогрейдеры среднего типа 99 кВт (135 л.с.) | маш.-ч | 2.67 |  | 899.73
| 2. 122301 | Трактор с щетками дорожными навесными | маш.-ч | 1.98 |  | 426.51
89 | ГЭСН27-04-001-01 В ред. пр. № 253 Минрегиона РФ | Устройство подстилающих и выравнивающих слоев оснований: из песка КОЭФ. К ПОЗИЦИИ: Новый коэффициент ОЗП=1,15; ЭМ=1,25; ЗПМ=1,25; ТЗ=1,15 | 100 м3 материала основания (в плотном теле) |  | 8,7E-5 0,2154/2476,8 | 14976.96 | 1.3 | 0.13 | 1.17 | 0.18
|  | Затраты труда рабочих-строителей (ср 2,3) | чел.час | 18.078 |  | 82.98
|  | Затраты труда машинистов | чел.час | 13.88
| 1. 030101 | Автопогрузчики 5 т | маш.-ч | 4.29 |  | 399.08
| 2. 120202 | Автогрейдеры среднего типа 99 кВт (135 л.с.) | маш.-ч | 1.77 |  | 899.73
| 3. 120911 | Катки на пневмоколесном ходу 30 т | маш.-ч | 7.08 |  | 987.2
| 4. 121601 | Машины поливомоечные 6000 л | маш.-ч | 0.74 |  | 579.41
Н, Уд | 5. 408-9040 | Песок для строительных работ природный | м3
| 6. 411-0001 | Вода | м3 | 5 | 0.0004 | 14.69 | 0.01 |  |  |  | 0.01
90 | 408-0141 | Песок для строительных работ | м3 |  | 0,008697 21,54/2476,8 | 471.5 | 4.1 |  |  |  | 4.1
91 | ГЭСН27-07-002-01 В ред. пр. № 253 Минрегиона РФ | Устройство оснований толщиной 12 см под тротуары из кирпичного или известнякового щебня КОЭФ. К ПОЗИЦИИ: Новый коэффициент ОЗП=1,15; ЭМ=1,25; ЗПМ=1,25; ТЗ=1,15; ТЗМ=1,25 | 100 м2 дорожек и тротуаров |  | 0,00058 1,436/2476,8 | 17420.23 | 10.1 | 1.53 | 1.01 | 0.24 | 7.56 | 0.02
|  | Затраты труда рабочих-строителей (ср 2,9) | чел.час | 30.176 | 0.02 | 87.66 | 1.75 | 1.75
|  | Затраты труда машинистов | чел.час | 3.9625
| 1. 030101 | Автопогрузчики 5 т | маш.-ч | 1.15 |  | 399.08
| 2. 120906 | Катки дорожные самоходные гладкие 8 т | маш.-ч | 1.48 |  | 415.93
| 3. 121601 | Машины поливомоечные 6000 л | маш.-ч | 0.54 |  | 579.41
З | 4. 408-0391 | Щебень известняковый или кирпичный | м3 | 17.4 | 0.0101 | 747.78 | 7.55 |  |  |  | 7.55
Уд | 5. 408-9081 | Щебень известняковый или кирпичный | м3 | 17.4 | 0.0101
| 6. 411-0001 | Вода | м3 | 2 | 0.0012 | 14.69 | 0.02 |  |  |  | 0.02
92 | ГЭСН06-01-001-01 В ред. пр. № 253 Минрегиона РФ | Устройство бетонной подготовки КОЭФ. К ПОЗИЦИИ: Новый коэффициент ОЗП=1,15; ЭМ=1,25; ЗПМ=1,25; ТЗ=1,15 | 100 м3 бетона, бутобетона и железобетона в деле |  | 8,7E-5 0,2154/2476,8 | 335214.45 | 29.16 | 1.45 | 0.93 | 0.22 | 26.78 | 0.02
|  | Затраты труда рабочих-строителей (ср 2) | чел.час | 207 | 0.02 | 80.64 | 1.61 | 1.61
|  | Затраты труда машинистов | чел.час | 18
| 1. 020129 | Краны башенные при работе на других видах строительства 8 т | маш.-ч | 18 |  | 465.14
| 2. 111301 | Вибратор поверхностный | маш.-ч | 48 |  | 2.82
| 3. 400001 | Автомобили бортовые, грузоподъемность до 5 т | маш.-ч | 0.13 |  | 549.55
| 4. 101-1668 | Рогожа | м2 | 250 | 0.0218 | 21.28 | 0.46 |  |  |  | 0.46
Уд | 5. 401-9021 | Бетон | м3 | 102 | 0.0089
| 6. 411-0001 | Вода | м3 | 0.2 |  | 14.69
Д | 7. 401-0006 | Бетон тяжелый, класс: В15 (М200) | м3 | 102 | 0.0089 | 2965.44 | 26.39 |  |  |  | 26.39
93 | ГЭСН08-01-003-07 В ред. пр. № 253 Минрегиона РФ | Гидроизоляция боковая обмазочная битумная в 2 слоя по выровненной поверхности бутовой кладки, кирпичу, бетону КОЭФ. К ПОЗИЦИИ: Новый коэффициент ОЗП=1,15; ЭМ=1,25 к расх.; ЗПМ=1,25; ТЗ=1,15; ТЗМ=1,25 | 100 м2 изолируемой поверхности |  | 0,00058 1,436/2476,8 | 7634.32 | 4.43 | 1.39 | 0.31 |  | 2.73 | 0.01
|  | Затраты труда рабочих-строителей (ср 3,9) | чел.час | 24.38 | 0.01 | 98.47 | 0.98 | 0.98
| 1. 121011 | Котлы битумные передвижные 400 л | маш.-ч | 2.4375 |  | 160.28
| 2. 400001 | Автомобили бортовые, грузоподъемность до 5 т | маш.-ч | 0.25 |  | 549.55
| 3. 101-0073 | Битумы нефтяные строительные марки БН-90/10 | т | 0.016 |  | 15477.68
| 4. 101-0322 | Керосин для технических целей марок КТ-1, КТ-2 | т | 0.024 |  | 33103.66
| 5. 101-0594 | Мастика битумная кровельная горячая | т | 0.24 | 0.0001 | 15255.23 | 1.53 |  |  |  | 1.53
| 6. 101-1757 | Ветошь | кг | 0.1 | 0.0001 | 21.56
94 | ГЭСН06-01-018-01 В ред. пр. № 253 Минрегиона РФ | Устройство деформационного осадочного шва фундаментов под оборудование с заполнением битумом при толщине шва 25 мм, глубине 20 см КОЭФ. К ПОЗИЦИИ: Новый коэффициент ОЗП=1,15; ЭМ=1,25 к расх.; ЗПМ=1,25; ТЗ=1,15; ТЗМ=1,25 | 100 м шва |  | 8,9E-5 0,2211/2476,8 | 17567.08 | 1.56 | 0.6 | 0.19 |  | 0.77 | 0.01
|  | Затраты труда рабочих-строителей (ср 3,1) | чел.час | 75.302 | 0.01 | 89.55 | 0.9 | 0.9
|  | Затраты труда машинистов | чел.час | 0.2
| 1. 021141 | Краны на автомобильном ходу при работе на других видах строительства 10 т | маш.-ч | 0.2 |  | 631.5
| 2. 121002 | Котлы битумные электрические 1000 л | маш.-ч | 12.7625 |  | 141.81
| 3. 400001 | Автомобили бортовые, грузоподъемность до 5 т | маш.-ч | 0.2875 |  | 549.55
| 4. 101-0009 | Асбест хризотиловый марки К-6-30 | т | 0.1 |  | 9605.82
| 5. 101-0072 | Битумы нефтяные строительные изоляционные БНИ-IV-3, БНИ-IV, БНИ-V | т | 0.31 |  | 13968.43
| 6. 101-1804 | Порошок минеральный | т | 0.1 |  | 481.7
| 7. 102-0053 | Доски обрезные хвойных пород длиной 4-6,5 м, шириной 75-150 мм, толщиной 25 мм, III сорта | м3 | 0.87 | 0.0001 | 3897.33 | 0.39 |  |  |  | 0.39
95 | ГЭСН06-01-001-01 В ред. пр. № 253 Минрегиона РФ | Устройство бетонной подготовки(подушка под водоотводящий лоток) КОЭФ. К ПОЗИЦИИ: ОЗП=1,15; ЭМ=1,25 к расх.; ЗПМ=1,25; ТЗ=1,15; ТЗМ=1,25 | 100 м3 бетона, бутобетона и железобетона в деле |  | 2E-6 0,6/100/2476,8 | 259584.51 | 0.52 | 0.03 | 0.02 | 0.01 | 0.47
|  | Затраты труда рабочих-строителей (ср 2) | чел.час | 207 |  | 80.64
|  | Затраты труда машинистов | чел.час | 22.5
| 1. 020129 | Краны башенные при работе на других видах строительства 8 т | маш.-ч | 22.5 |  | 465.14
| 2. 111301 | Вибратор поверхностный | маш.-ч | 60 |  | 2.82
| 3. 400001 | Автомобили бортовые, грузоподъемность до 5 т | маш.-ч | 0.1625 |  | 549.55
| 4. 101-1668 | Рогожа | м2 | 250 | 0.0005 | 21.28 | 0.01 |  |  |  | 0.01
Уд | 5. 401-9021 | Бетон | м3 | 102 | 0.0002
| 6. 411-0001 | Вода | м3 | 0.2 |  | 14.69
Д | 7. 401-0001 | Бетон тяжелый, класс: В3,5 (М50) | м3 | 102 | 0.0002 | 2223.97 | 0.44 |  |  |  | 0.44
96 | ГЭСН04-02-007-06 В ред. пр. № 253 Минрегиона РФ | Резка обсадных труб наружным диаметром: до 325 мм(водоотводящий лоток) КОЭФ. К ПОЗИЦИИ: Новый коэффициент ОЗП=1,15; ЭМ=1,25 к расх.; ЗПМ=1,25; ТЗ=1,15; ТЗМ=1,25; ПЗ=0,35 (ОЗП=0,35; ЭМ=0,35 к расх.; ЗПМ=0,35; МАТ=0,35 к расх.; ТЗ=0,35; ТЗМ=0,35) | 1 рез |  | 0,008075 20/2476,8 | 19.88 | 0.16 | 0.08 | 0.06 |  | 0.02
|  | Затраты труда рабочих-строителей (ср 3,5) | чел.час | 0.1006 |  | 94.01
| 1. 040504 | Аппарат для газовой сварки и резки | маш.-ч | 0.1006 |  | 4.93
| 2. 400001 | Автомобили бортовые, грузоподъемность до 5 т | маш.-ч | 0.0131 |  | 549.55
| 3. 101-0324 | Кислород технический газообразный | м3 | 0.0805 | 0.0007 | 29.54 | 0.02 |  |  |  | 0.02
| 4. 101-2278 | Пропан-бутан, смесь техническая | кг | 0.0157 | 0.0001 | 21.16
97 | ТСЦ-103-0418 Ред.2009г. с Изм.вып.1 | Трубы стальные бесшовные, горячедеформированные со снятой фаской из стали марок 15, 20, 25, наружным диаметром 114 мм, толщина стенки 10 мм | м |  | 0,002019 5/2476,8 | 874.44 | 1.77 |  |  |  | 1.77
Раздел 8. Прочие работы
98 | ГЭСН08-07-001-02 В ред. пр. № 253 Минрегиона РФ | Установка и разборка наружных инвентарных лесов высотой до 16 м: трубчатых для прочих отделочных работ КОЭФ. К ПОЗИЦИИ: Новый коэффициент ОЗП=1,15; ЭМ=1,25; ЗПМ=1,25; ТЗ=1,15; ТЗМ=1,25 | 100 м2 вертикальной проекции для наружных лесов |  | 0,01 24,768/2476,8 | 5229.01 | 52.29 | 44.8 | 0.48 |  | 7.01 | 0.5
|  | Затраты труда рабочих-строителей (ср 3,1) | чел.час | 50.025 | 0.5 | 89.55 | 44.78 | 44.78
| 1. 400001 | Автомобили бортовые, грузоподъемность до 5 т | маш.-ч | 0.07 |  | 549.55
Уд | 2. 101-9087 | Детали деревянные лесов | м3 | 0.009 | 0.0001
Уд | 3. 101-9093 | Детали стальных трубчатых лесов | т | 0.035 | 0.0004
| 4. 203-0514 | Щиты настила | м2 | 3.4 | 0.034 | 206.23 | 7.01 |  |  |  | 7.01
99 | 101-2594 | Детали деревянные лесов из пиломатериалов хвойных пород | м3 |  | 0.0001 | 2549.08 | 0.25 |  |  |  | 0.25
100 | 101-2595 | Детали стальных трубчатых лесов, укомплектованные пробками, крючками и хомутами, окрашенные | т |  | 0.0004 | 21067.07 | 8.43 |  |  |  | 8.43
101 | ФССЦпг01-01-01-043 Пр.Минрегиона №354 от 20.07.11 | Погрузочные работы при автомобильных перевозках: Мусор строительный с погрузкой экскаваторами емкостью ковша до 0,5 м3 | 1 т груза |  | 0.0052 | 20.87 | 0.11 |  | 0.11
102 | ФССЦпг03-21-01-020 Пр.Минрегиона №354 от 20.07.11 | Перевозка грузов автомобилями-самосвалами грузоподъемностью 10 т, работающих вне карьера, на расстояние: до 20 км I класс груза | 1 т груза |  | 0.0052 | 101.2 | 0.53 |  | 0.53
Итого прямые затраты по смете в текущих ценах | [6 empty] | 386.48 | 113.33 | 16.89 | 3.8 | 256.26 | 1.22 | 0.02
Накладные расходы | [6 empty] | 98.43
Сметная прибыль | [6 empty] | 57.22
ВСЕГО по смете | [6 empty] | 542.13 |  |  |  |  | 1.22 | 0.02