## Ресурсная смета
СОГЛАСОВАНО: | [9 empty] | УТВЕРЖДАЮ:
______________ | [9 empty] | _______________
" _____ " ________________ 2012 г. | [9 empty] | "______ " _______________2012 г.
Капитальный ремонт жилых домов в зоне гостеприимства Всемирной XXVII летней Универсиады 2013 года г. Казани
(наименование стройки)
ЛОКАЛЬНЫЙ РЕСУРСНЫЙ СМЕТНЫЙ РАСЧЕТ №
(локальная смета)
|  | на | Смена обшивки ограждения балконов (на 1 м2)
(наименование работ и затрат, наименование объекта)
Основание: Дефектная ведомость объмов работ
|  | Сметная стоимость строительных работ _______________________________________________________________________________________________ |  |  | ___________________________1,244 |  | тыс. руб.
|  | Средства на оплату труда _______________________________________________________________________________________________ |  |  | ___________________________0,187 |  | тыс. руб.
|  | Сметная трудоемкость _______________________________________________________________________________________________ |  |  | _______________________________________________________________________________________________1,78 |  | чел.час
Составлен(а) в текущих (прогнозных) ценах по состоянию на 1 июня 2012 год (Постановление КМ РТ № 572 от 20.07.2011 г.)
№ пп | Обоснование | Наименование | Ед. изм. | Кол. |  | Сметная стоимость в текущих (прогнозных) ценах, руб. | [5 empty] | Т/з осн. раб. | Т/з мех.
|  |  |  | на ед. | всего | на ед. | общая | В том числе
[8 empty] | Осн.З/п | Эк.Маш. | З/пМех | Мат
1 | 2 | 3 | 4 | 5 | 6 | 7 | 8 | 9 | 10 | 11 | 12 | 13 | 14
Раздел 1. Новый Раздел
1 | ГЭСН07-07-001-03 В ред. пр. № 253 Минрегиона РФ | Демонтаж неотапливаемых зданиях стен из асбестоцементных листов унифицированного профиля по ригелям каркаса: стальным( обшивка балкона) КОЭФ. К ПОЗИЦИИ: Новый коэффициент ОЗП=0,8; ЭМ=0,8 к расх.; ЗПМ=0,8; МАТ=0 к расх.; ТЗ=0,8; ТЗМ=0,8 НР (48,18 руб.): 99%=130%*(0.9*0.85) от ФОТ СП (28,23 руб.): 58%=85%*(0.85*0.8) от ФОТ | 100 м2 стен (за вычетом проемов) |  | 0,01 1/100 | 5175.64 | 51.76 | 48.36 | 3.4 | 0.31 |  | 0.57
|  | Затраты труда рабочих-строителей (ср 2,5) | чел.час | 57.2 | 0.57 | 84.54 | 48.19 | 48.19
|  | Затраты труда машинистов | чел.час | 0.232
| 1. 021141 | Краны на автомобильном ходу при работе на других видах строительства 10 т | маш.-ч | 0.232 |  | 631.5
| 2. 400001 | Автомобили бортовые, грузоподъемность до 5 т | маш.-ч | 0.352 |  | 549.55
| 3. 101-0035 | Листы асбестоцементные волнистые унифицированного профиля 4/200 толщиной 6 мм | м2 |  |  | 80.96
| 4. 101-0788 | Поковки оцинкованные, масса 2,825 кг | т |  |  | 34628.02
| 5. 101-9912 | Детали фасонные к листам асбестоцементным стеновым | м2
| 6. 102-0054 | Доски обрезные хвойных пород длиной 4-6,5 м, шириной 75-150 мм, толщиной 25 мм, IV сорта | м3 |  |  | 2825.62
2 | ГЭСН09-04-006-02 В ред. пр. № 253 Минрегиона РФ | Монтаж ограждающих конструкций стен: из профилированного листа при высоте здания до 30 м КОЭФ. К ПОЗИЦИИ: ОЗП=1,15; ЭМ=1,25 к расх.; ЗПМ=1,25; ТЗ=1,15; ТЗМ=1,25 НР (95,74 руб.): 69%=90%*(0.9*0.85) от ФОТ СП (80,48 руб.): 58%=85%*(0.85*0.8) от ФОТ | 100 м2 |  | 0,01 1/100 | 27681.6 | 276.82 | 113.82 | 146.97 | 24.94 | 16.03 | 1.21 | 0.21
|  | Затраты труда рабочих-строителей (ср 3,5) | чел.час | 121.072 | 1.21 | 94.01 | 113.75 | 113.75
|  | Затраты труда машинистов | чел.час | 20.5 | 0.21
| 1. 020403 | Краны козловые при работе на монтаже технологического оборудования 32 т | маш.-ч | 1.1125 | 0.01 | 583.31 | 5.83 |  | 5.83 | 1.34
| 2. 021141 | Краны на автомобильном ходу при работе на других видах строительства 10 т | маш.-ч | 0.425 |  | 631.5
| 3. 021202 | Краны на гусеничном ходу при работе на монтаже технологического оборудования 25 т | маш.-ч | 7.25 | 0.07 | 649.68 | 45.48 |  | 45.48 | 8.01
| 4. 021245 | Краны на гусеничном ходу при работе на других видах строительства 40 т | маш.-ч | 6.1125 | 0.06 | 813.05 | 48.78 |  | 48.78 | 8.03
| 5. 021246 | Краны на гусеничном ходу при работе на других видах строительства 50-63 т | маш.-ч | 2.8 | 0.03 | 1312.95 | 39.39 |  | 39.39 | 6.87
| 6. 030204 | Домкраты гидравлические грузоподъемностью до 100 т | маш.-ч | 1.2375 | 0.01 | 12.86 | 0.13 |  | 0.13
| 7. 040504 | Аппарат для газовой сварки и резки | маш.-ч | 4.2 | 0.04 | 4.93 | 0.2 |  | 0.2
| 8. 041000 | Преобразователи сварочные с номинальным сварочным током 315-500 А | маш.-ч | 0.225 |  | 77.33
| 9. 041400 | Электрические печи для сушки сварочных материалов с регулированием температуры в пределах от 80 °С до 500 °С | маш.-ч | 0.025 |  | 40.88
| 10. 330206 | Дрели электрические | маш.-ч | 3.0125 | 0.03 | 8.19 | 0.25 |  | 0.25
| 11. 400001 | Автомобили бортовые, грузоподъемность до 5 т | маш.-ч | 0.625 | 0.01 | 549.55 | 5.5 |  | 5.5
| 12. 101-0309 | Канаты пеньковые пропитанные | т | 0.0002 |  | 48615.04
| 13. 101-0324 | Кислород технический газообразный | м3 | 2.98 | 0.0298 | 29.54 | 0.88 |  |  |  | 0.88
| 14. 101-0797 | Проволока горячекатаная в мотках, диаметром 6,3-6,5 мм | т |  |  | 22981.76
| 15. 101-1019 | Швеллеры №40 из стали марки Ст0 | т | 0.003 |  | 22588.43
| 16. 101-1513 | Электроды диаметром 4 мм Э42 | т | 0.0034 |  | 33616.67
| 17. 101-1714 | Болты с гайками и шайбами строительные | т | 0.007 | 0.0001 | 63094.18 | 6.31 |  |  |  | 6.31
| 18. 101-1805 | Гвозди строительные | т |  |  | 37275.06
| 19. 101-2278 | Пропан-бутан, смесь техническая | кг | 0.903 | 0.009 | 21.16 | 0.19 |  |  |  | 0.19
| 20. 101-2467 | Растворитель марки Р-4 | т | 0.0001 |  | 46897.3
| 21. 102-0023 | Бруски обрезные хвойных пород длиной 4-6,5 м, шириной 75-150 мм, толщиной 40-75 мм, I сорта | м3 | 0.0013 |  | 4546.74
| 22. 113-0021 | Грунтовка ГФ-021 красно-коричневая | т | 0.0005 |  | 45550.9
| 23. 201-0756 | Отдельные конструктивные элементы зданий и сооружений с преобладанием горячекатаных профилей, средняя масса сборочной единицы от 0,1 до 0,5 т | т | 0.019 | 0.0002 | 43638.92 | 8.73 |  |  |  | 8.73
| 24. 201-9360 | Конструкции стальные нащельников и деталей обрамления | т | 0.0578 | 0.0006
| 25. 508-0097 | Канат двойной свивки типа ТК, конструкции 6х19(1+6+12)+1 о.с., оцинкованный из проволок марки В, маркировочная группа 1770 н/мм2 , диаметром 5,5 мм | 10 м | 0.016 | 0.0002 | 192.72 | 0.04 |  |  |  | 0.04
5 | ТСЦ-201-0382 Ред.2009г. с Изм.вып.1 | Конструкции стальные нащельников и деталей обрамления | т |  | 0.0006 | 20655.24 | 12.39 |  |  |  | 12.39
3 | ТСЦ-101-1810 Ред.2009г. с Изм.вып.1 | Винты самонарезающие для крепления профилированного настила и панелей к несущим конструкциям | т |  | 0,0056 5,6/1000 | 61443.87 | 344.09 |  |  |  | 344.09
4 | ТСЦ-101-3843 Ред.2009г. с Изм.вып.1 | Профилированный лист оцинкованный НС35-1000-0,7 | т |  | 0,009545 9,545/1000 | 32079.56 | 306.2 |  |  |  | 306.2
Итого прямые затраты по смете в текущих ценах | [6 empty] | 991.26 | 162.18 | 150.37 | 25.25 | 678.71 | 1.78 | 0.21
Накладные расходы | [6 empty] | 143.92
Сметная прибыль | [6 empty] | 108.71
ВСЕГО по смете | [6 empty] | 1243.89 |  |  |  |  | 1.78 | 0.21