## Ресурсная смета
СОГЛАСОВАНО: | [9 empty] | УТВЕРЖДАЮ:
______________ | [9 empty] | _______________
" _____ " ________________ 2012 г. | [9 empty] | "______ " _______________2012 г.
Капитальный ремонт жилых домов в зоне гостеприимства Всемирной XXVII летней Универсиады 2013 года г. Казани
(наименование стройки)
ЛОКАЛЬНЫЙ РЕСУРСНЫЙ СМЕТНЫЙ РАСЧЕТ №
(локальная смета)
|  | на | Установку короба для упорядочивания кабелей проложенных по фасаду
(наименование работ и затрат, наименование объекта)
Основание: Дефектная ведомость объмов работ
|  | Сметная стоимость монтажных работ _______________________________________________________________________________________________ |  |  | ___________________________23,382 |  | тыс. руб.
|  | Средства на оплату труда _______________________________________________________________________________________________ |  |  | ___________________________3,917 |  | тыс. руб.
|  | Сметная трудоемкость _______________________________________________________________________________________________ |  |  | _______________________________________________________________________________________________38,4 |  | чел.час
Составлен(а) в текущих (прогнозных) ценах по состоянию на 1 июня 2012 год (Постановление КМ РТ № 572 от 20.07.2011 г.)
№ пп | Обоснование | Наименование | Ед. изм. | Кол. |  | Сметная стоимость в текущих (прогнозных) ценах, руб. | [5 empty] | Т/з осн. раб. | Т/з мех.
|  |  |  | на ед. | всего | на ед. | общая | В том числе
[8 empty] | Осн.З/п | Эк.Маш. | З/пМех | Мат
1 | 2 | 3 | 4 | 5 | 6 | 7 | 8 | 9 | 10 | 11 | 12 | 13 | 14
Раздел 1. Фасад
1 | ГЭСНм08-02-396-01 Изм. Прик.Минрег. от 21.12.10 №747 | Короб металлический на конструкциях, кронштейнах, по фермам и колоннам, длина: 2 м НР (1863,82 руб.): 81%=95%*0.85 от ФОТ СП (1196,53 руб.): 52%=65%*0.8 от ФОТ | 100 м |  | 0,6 60/100 | 7019.3 | 4211.58 | 2196.44 | 1334.24 | 104.57 | 680.9 | 22.56 | 1.05
|  | Затраты труда рабочих (ср 3,8) | чел.час | 37.6 | 22.56 | 97.36 | 2196.44 | 2196.44
|  | Затраты труда машинистов | чел.час | 1.75 | 1.05
| 1. 021102 | Краны на автомобильном ходу при работе на монтаже технологического оборудования 10 т | маш.-ч | 1.75 | 1.05 | 610.96 | 641.51 |  | 641.51 | 104.57
| 2. 040502 | Установки для сварки ручной дуговой (постоянного тока) | маш.-ч | 3.17 | 1.9 | 38.58 | 73.3 |  | 73.3
| 3. 331451 | Перфораторы электрические | маш.-ч | 2.47 | 1.48 | 7.92 | 11.72 |  | 11.72
| 4. 400002 | Автомобили бортовые, грузоподъемность до 8 т | маш.-ч | 1.75 | 1.05 | 578.68 | 607.61 |  | 607.61
| 5. 101-1699 | Патроны для пристрелки | 10 шт. | 12.5 | 7.5 | 20.02 | 150.15 |  |  |  | 150.15
| 6. 101-1924 | Электроды диаметром 4 мм Э42А | кг | 6.84 | 4.104 | 38.04 | 156.12 |  |  |  | 156.12
| 7. 101-1977 | Болты с гайками и шайбами строительные | кг | 0.8 | 0.48 | 63.09 | 30.28 |  |  |  | 30.28
| 8. 101-3911 | Дюбели для пристрелки стальные | 10 шт. | 12.5 | 7.5 | 42.45 | 318.38 |  |  |  | 318.38
| 9. 101-3914 | Дюбели распорные полипропиленовые | 100 шт. | 0.4 | 0.24 | 108.23 | 25.98 |  |  |  | 25.98
| 10. 509-1519 | Скоба У1078 | шт. | 11 | 6.6
2 | ТСЦ-509-0453 Ред.2009г. с Изм.вып.1 | Скоба для проводов 061 | шт. |  | 6.6 | 48.84 | 322.34 |  |  |  | 322.34
3 | ТСЦ-203-0571 Ред.2009г. с Изм.вып.1 | Применительно. Лотки каналов для прокладки кабелей (инвентарные) | м2 |  | 18 | 250.08 | 4501.44 |  |  |  | 4501.44
4 | ГЭСНм08-02-371-01 В ред. пр. № 321 Минрегиона РФ | Пускорегулирующий аппарат НР (418,09 руб.): 81%=95%*0.85 от ФОТ СП (268,4 руб.): 52%=65%*0.8 от ФОТ | 1 шт. |  | 4 | 146.87 | 587.48 | 512.16 | 47.6 | 4 | 27.72 | 4.72 | 0.04
|  | Затраты труда рабочих (ср 4,6) | чел.час | 1.18 | 4.72 | 108.51 | 512.17 | 512.17
|  | Затраты труда машинистов | чел.час | 0.01 | 0.04
| 1. 021102 | Краны на автомобильном ходу при работе на монтаже технологического оборудования 10 т | маш.-ч | 0.01 | 0.04 | 610.96 | 24.44 |  | 24.44 | 3.98
| 2. 400002 | Автомобили бортовые, грузоподъемность до 8 т | маш.-ч | 0.01 | 0.04 | 578.68 | 23.15 |  | 23.15
| 3. 101-1951 | Лента ПХВ-304 | кг | 0.02 | 0.08 | 30.79 | 2.46 |  |  |  | 2.46
| 4. 101-1977 | Болты с гайками и шайбами строительные | кг | 0.1 | 0.4 | 63.09 | 25.24 |  |  |  | 25.24
5 | ТСЦ-509-0597 Ред.2009г. с Изм.вып.1 | Применительно. Фото реле КОЭФ. К ПОЗИЦИИ: ЗСР МАТ=1,02 к расх. | шт. |  | 4 | 1181.59 | 4726.36 |  |  |  | 4726.36
6 | ГЭСНм08-03-593-10 В ред. пр. № 321 Минрегиона РФ | Световые настенные указатели НР (164,96 руб.): 81%=95%*0.85 от ФОТ СП (105,9 руб.): 52%=65%*0.8 от ФОТ | 100 шт. |  | 0,02 2/100 | 13435.6 | 268.71 | 201.43 | 46.4 | 2.23 | 20.88 | 1.96 | 0.02
|  | Затраты труда рабочих (ср 4,2) | чел.час | 98.2 | 1.96 | 102.56 | 201.02 | 201.02
|  | Затраты труда машинистов | чел.час | 1.12 | 0.02
| 1. 021102 | Краны на автомобильном ходу при работе на монтаже технологического оборудования 10 т | маш.-ч | 1.12 | 0.02 | 610.96 | 12.22 |  | 12.22 | 1.99
| 2. 040502 | Установки для сварки ручной дуговой (постоянного тока) | маш.-ч | 25.6 | 0.51 | 38.58 | 19.68 |  | 19.68
| 3. 400002 | Автомобили бортовые, грузоподъемность до 8 т | маш.-ч | 1.12 | 0.02 | 578.68 | 11.57 |  | 11.57
| 4. 101-2493 | Лента липкая изоляционная на поликасиновом компаунде марки ЛСЭПЛ, шириной 20-30 мм, толщиной от 0,14 до 0,19 мм | кг | 0.21 | 0.0042 | 171.95 | 0.72 |  |  |  | 0.72
| 5. 101-3914 | Дюбели распорные полипропиленовые | 100 шт. | 4.08 | 0.0816 | 108.23 | 8.83 |  |  |  | 8.83
| 6. 502-0246 | Провода неизолированные для воздушных линий электропередачи медные марки М, сечением 4 мм2 | т | 0.0015 |  | 370242.99
7 | ТСЦ-509-1362 Пр. Мин. Строит. РТ от 29.12.2011 г. № 268/О | Светильник ЛПО 16-4х18 (применмительно аншлаг) | шт. |  | 2 | 500.64 | 1001.28 |  |  |  | 1001.28
8 | ГЭСНм08-02-409-01 Изм. Прик.Минрег. от 21.12.10 №747 | Труба винипластовая по установленным конструкциям, по стенам и колоннам с креплением скобами, диаметр: до 25 мм НР (565,74 руб.): 81%=95%*0.85 от ФОТ СП (363,19 руб.): 52%=65%*0.8 от ФОТ | 100 м |  | 0,3 30/100 | 4993.73 | 1498.12 | 695.15 | 82.01 | 3.29 | 720.96 | 7.14 | 0.03
|  | Затраты труда рабочих (ср 3,8) | чел.час | 23.8 | 7.14 | 97.36 | 695.15 | 695.15
|  | Затраты труда машинистов | чел.час | 0.11 | 0.03
| 1. 021102 | Краны на автомобильном ходу при работе на монтаже технологического оборудования 10 т | маш.-ч | 0.11 | 0.03 | 610.96 | 18.33 |  | 18.33 | 2.99
| 2. 040502 | Установки для сварки ручной дуговой (постоянного тока) | маш.-ч | 2.7 | 0.81 | 38.58 | 31.25 |  | 31.25
| 3. 331451 | Перфораторы электрические | маш.-ч | 4.84 | 1.45 | 7.92 | 11.48 |  | 11.48
| 4. 400002 | Автомобили бортовые, грузоподъемность до 8 т | маш.-ч | 0.11 | 0.03 | 578.68 | 17.36 |  | 17.36
| 5. 101-0813 | Проволока стальная низкоуглеродистая разного назначения оцинкованная диаметром 3,0 мм | т | 0.0021 | 0.0006 | 37566.11 | 22.54 |  |  |  | 22.54
| 6. 101-1699 | Патроны для пристрелки | 10 шт. | 13.4 | 4.02 | 20.02 | 80.48 |  |  |  | 80.48
| 7. 101-1924 | Электроды диаметром 4 мм Э42А | кг | 0.96 | 0.288 | 38.04 | 10.96 |  |  |  | 10.96
| 8. 101-3911 | Дюбели для пристрелки стальные | 10 шт. | 13.4 | 4.02 | 42.45 | 170.65 |  |  |  | 170.65
| 9. 113-8040 | Клей БМК-5к | кг | 0.2 | 0.06 | 73.12 | 4.39 |  |  |  | 4.39
| 10. 301-0041 | Патрубки | 10 шт. | 1.8 | 0.54 | 581.61 | 314.07 |  |  |  | 314.07
| 11. 509-0783 | Втулки изолирующие | шт. | 18 | 5.4 | 1.16 | 6.26 |  |  |  | 6.26
| 12. 509-0809 | Заглушки | 10 шт. | 1 | 0.3 | 48.83 | 14.65 |  |  |  | 14.65
| 13. 509-0104 | Скобы двухлапковые | 10 шт. | 6.7 | 2.01 | 47.68 | 95.84 |  |  |  | 95.84
9 | ТСЦ-507-0661 Ред.2009г. с Изм.вып.1 | Трубы напорные из полиэтилена высокого давления среднего типа, наружным диаметром 16 мм КОЭФ. К ПОЗИЦИИ: ТЗР на материал МАТ=1,02 к расх. | 10 м |  | 3 30/10 | 89.22 | 267.66 |  |  |  | 267.66
10 | ГЭСНм08-02-412-02 Изм. Прик.Минрег. от 21.12.10 №747 | Затягивание провода в проложенные трубы и металлические рукава первого одножильного или многожильного в общей оплетке, суммарное сечение: до 6 мм2 НР (159,94 руб.): 81%=95%*0.85 от ФОТ СП (102,68 руб.): 52%=65%*0.8 от ФОТ | 100 м |  | 0,3 30/100 | 1023.22 | 306.97 | 196.86 | 7.14 | 0.6 | 102.97 | 2.02 | 0.01
|  | Затраты труда рабочих (ср 3,8) | чел.час | 6.74 | 2.02 | 97.36 | 196.67 | 196.67
|  | Затраты труда машинистов | чел.час | 0.02 | 0.01
| 1. 021102 | Краны на автомобильном ходу при работе на монтаже технологического оборудования 10 т | маш.-ч | 0.02 | 0.01 | 610.96 | 6.11 |  | 6.11 | 1
| 2. 400002 | Автомобили бортовые, грузоподъемность до 8 т | маш.-ч | 0.02 | 0.01 | 578.68 | 5.79 |  | 5.79
| 3. 101-1764 | Тальк молотый, сорт I | т | 0.0006 | 0.0002 | 25393.43 | 5.08 |  |  |  | 5.08
| 4. 101-2143 | Краска | кг | 0.02 | 0.006 | 36.62 | 0.22 |  |  |  | 0.22
| 5. 101-2493 | Лента липкая изоляционная на поликасиновом компаунде марки ЛСЭПЛ, шириной 20-30 мм, толщиной от 0,14 до 0,19 мм | кг | 0.16 | 0.048 | 171.95 | 8.25 |  |  |  | 8.25
| 6. 111-0086 | Бирки маркировочные | 100 шт. | 0.02 | 0.006 | 145.08 | 0.87 |  |  |  | 0.87
| 7. 509-0033 | Сжимы ответвительные | 100 шт. | 0.31 | 0.093 | 832.22 | 77.4 |  |  |  | 77.4
| 8. 509-0044 | Колпачки изолирующие | 10 шт. | 0.8 | 0.24 | 31.15 | 7.48 |  |  |  | 7.48
| 9. 509-0778 | Втулки В22 | 1000 шт. | 0.0122 | 0.0037 | 191.03 | 0.71 |  |  |  | 0.71
| 10. 509-1652 | Гильза кабельная медная ГМ 6 | шт. | 5 | 1.5 | 2.32 | 3.48 |  |  |  | 3.48
11 | ТСЦ-501-8190 Ред.2009г. с Изм.вып.1 | Кабель силовой с медными жилами с поливинилхлоридной изоляцией в поливинилхлоридной оболочке без защитного покрова ВВГ, напряжением 0,66 Кв, число жил – 3 и сечением 1,5 мм2 КОЭФ. К ПОЗИЦИИ: ТЗР на материал МАТ=1,02 к расх. | 1000 м |  | 0,03 30/1000 | 16021.17 | 480.64 |  |  |  | 480.64
Итого прямые затраты по смете в текущих ценах | [6 empty] | 18172.58 | 3802.04 | 1517.39 | 114.69 | 12853.15 | 38.4 | 1.15
Накладные расходы | [6 empty] | 3172.55
Сметная прибыль | [6 empty] | 2036.7
ВСЕГО по смете | [6 empty] | 23381.83 |  |  |  |  | 38.4 | 1.15