## Ресурсная смета
СОГЛАСОВАНО: | [9 empty] | УТВЕРЖДАЮ:
______________ | [9 empty] | _______________
" _____ " ________________ 2012 г. | [9 empty] | "______ " _______________2012 г.
Капитальный ремонт жилых домов в зоне гостеприимства Всемирной ХХVII летней Универсиады 2013 года г. Казани
(наименование стройки)
ЛОКАЛЬНЫЙ РЕСУРСНЫЙ СМЕТНЫЙ РАСЧЕТ №
(локальная смета)
|  | на | антивандальное покрытие (антиграффити)
(наименование работ и затрат, наименование объекта)
Основание: дефектная ведомость объемов работ
|  | Сметная стоимость строительных работ _______________________________________________________________________________________________ |  |  | ___________________________0,186 |  | тыс. руб.
|  | Средства на оплату труда _______________________________________________________________________________________________ |  |  | ___________________________0,029 |  | тыс. руб.
|  | Сметная трудоемкость _______________________________________________________________________________________________ |  |  | _______________________________________________________________________________________________0,31 |  | чел.час
Составлен(а) в текущих (прогнозных) ценах по состоянию на 1 июня 2012 год (Постановление КМ РТ № 572 от 20.07.2011 г.)
№ пп | Обоснование | Наименование | Ед. изм. | Кол. |  | Сметная стоимость в текущих (прогнозных) ценах, руб. | [5 empty] | Т/з осн. раб. | Т/з мех.
|  |  |  | на ед. | всего | на ед. | общая | В том числе
[8 empty] | Осн.З/п | Эк.Маш. | З/пМех | Мат
1 | 2 | 3 | 4 | 5 | 6 | 7 | 8 | 9 | 10 | 11 | 12 | 13 | 14
Раздел 1. Антивандальное покрытие
1 | ГЭСН13-06-004-01 В ред. пр. № 253 Минрегиона РФ | Обеспыливание поверхности КОЭФ. К ПОЗИЦИИ: Новый коэффициент ОЗП=1,15; ЭМ=1,25 к расх.; ЗПМ=1,25; ТЗ=1,15; ТЗМ=1,25 НР (7,02 руб.): 69%=90%*(0.9*0.85) от ФОТ СП (4,88 руб.): 48%=70%*(0.85*0.8) от ФОТ | 1 м2 обеспыливаемой поверхности |  | 1 274,4/274,4 | 11.37 | 11.37 | 10.17 | 1.2 |  |  | 0.12
|  | Затраты труда рабочих-строителей (ср 3) | чел.час | 0.115 | 0.12 | 88.44 | 10.61 | 10.61
| 1. 331305 | Пылесосы промышленные | маш.-ч | 0.125 | 0.13 | 9.57 | 1.24 |  | 1.24
2 | ГЭСН15-04-006-04 В ред. пр. № 253 Минрегиона РФ | Покрытие поверхностей антивандальныи покрытием: за 2 раза стен (прим.) КОЭФ. К ПОЗИЦИИ: Новый коэффициент ОЗП=1,15; ЭМ=1,25 к расх.; ЗПМ=1,25; ТЗ=1,15; ТЗМ=1,25 НР (14,96 руб.): 80%=105%*(0.9*0.85) от ФОТ СП (6,92 руб.): 37%=55%*(0.85*0.8) от ФОТ | 100 м2 покрытия |  | 0,01 274,4/100/274,4 | 1889.33 | 18.89 | 18.69 | 0.16 | 0.01 | 0.04 | 0.19
|  | Затраты труда рабочих-строителей (ср 4) | чел.час | 18.768 | 0.19 | 99.59 | 18.92 | 18.92
|  | Затраты труда машинистов | чел.час | 0.0125
| 1. 030954 | Подъемники грузоподъемностью до 500 кг одномачтовые, высота подъема 45 м | маш.-ч | 0.0125 |  | 173.68
| 2. 400001 | Автомобили бортовые, грузоподъемность до 5 т | маш.-ч | 0.025 |  | 549.55
| 3. 101-1757 | Ветошь | кг | 0.2 | 0.002 | 21.56 | 0.04 |  |  |  | 0.04
3 | Прайс ооо "Химстрой" | Антивандальное покрытие Силокор Антиграффити. Цена=403/1,18*1,02=348,36 | л |  | 0,35 0,175*2*274,4/274,4 | 348.36 | 121.93 |  |  |  | 121.93
Итого прямые затраты по смете в текущих ценах | [6 empty] | 152.19 | 28.86 | 1.36 | 0.01 | 121.97 | 0.31
Накладные расходы | [6 empty] | 21.98
Сметная прибыль | [6 empty] | 11.8
ВСЕГО по смете | [6 empty] | 185.97 |  |  |  |  | 0.31