## Ресурсная смета
СОГЛАСОВАНО: | [9 empty] | УТВЕРЖДАЮ:
______________ | [9 empty] | _______________
" _____ " ________________ 2012 г. | [9 empty] | "______ " _______________2012 г.
Капитальный ремонт жилых домов в зоне гостеприимства Всемирной XXVII летней Универсиады 2013 года г. Казани
(наименование стройки)
ЛОКАЛЬНЫЙ РЕСУРСНЫЙ СМЕТНЫЙ РАСЧЕТ №
(локальная смета)
|  | на | Инъектирование сквозных трещин ИЦР раскрытие 30мм с двухсторонней чеканкой (на 1м/п)
(наименование работ и затрат, наименование объекта)
Основание:
|  | Сметная стоимость строительных работ _______________________________________________________________________________________________ |  |  | ___________________________7,437 |  | тыс. руб.
|  | Средства на оплату труда _______________________________________________________________________________________________ |  |  | ___________________________1,376 |  | тыс. руб.
|  | Сметная трудоемкость _______________________________________________________________________________________________ |  |  | _______________________________________________________________________________________________14,55 |  | чел.час
Составлен(а) в текущих (прогнозных) ценах по состоянию на 1 июня 2012 год (Постановление КМ РТ № 572 от 20.07.2011 г.)
№ пп | Обоснование | Наименование | Ед. изм. | Кол. |  | Сметная стоимость в текущих (прогнозных) ценах, руб. | [5 empty] | Т/з осн. раб. | Т/з мех.
|  |  |  | на ед. | всего | на ед. | общая | В том числе
[8 empty] | Осн.З/п | Эк.Маш. | З/пМех | Мат
1 | 2 | 3 | 4 | 5 | 6 | 7 | 8 | 9 | 10 | 11 | 12 | 13 | 14
Раздел 1. Новый Раздел
1 | ГЭСН46-03-011-01 В ред. пр. № 253 Минрегиона РФ | Пробивка в кирпичных стенах борозд площадью сечения: до 20 см2 НР (31,75 руб.): 84%=110%*(0.9*0.85) от ФОТ СП (18,14 руб.): 48%=70%*(0.85*0.8) от ФОТ | 100 м борозд |  | 0.02 | 2933.35 | 58.67 | 29.76 | 28.91 | 8.04 |  | 0.31 | 0.08
|  | Затраты труда рабочих-строителей (ср 3,6) | чел.час | 15.64 | 0.31 | 95.13 | 29.49 | 29.49
|  | Затраты труда машинистов | чел.час | 4.06 | 0.08
| 1. 050102 | Компрессоры передвижные с двигателем внутреннего сгорания давлением до 686 кПа(7 ат), производительность 5 м3/мин | маш.-ч | 4.06 | 0.08 | 330.16 | 26.41 |  | 26.41 | 7.92
| 2. 330804 | Молотки при работе от передвижных компрессорных станций отбойные пневматические | маш.-ч | 8.12 | 0.16 | 12.94 | 2.07 |  | 2.07
2 | ГЭСНр53-14-1 В ред. пр. № 207 Минрегиона РФ | Заделка трещин в кирпичных стенах: цементным раствором НР (36,76 руб.): 73%=86%*0.85 от ФОТ СП (28,2 руб.): 56%=70%*0.8 от ФОТ | 10 м трещин |  | 0.2 | 251.91 | 50.38 | 50.35 |  |  | 0.03 | 0.54
|  | Затраты труда рабочих-строителей (ср 3,4) | чел.час | 2.71 | 0.54 | 92.9 | 50.17 | 50.17
| 1. 411-0001 | Вода | м3 | 0.01 | 0.002 | 14.69 | 0.03 |  |  |  | 0.03
3 | Материалы, направленные в Министерство Регионального развития РФ для пополнения и унификации кодификатора строительных ресурсов в новой редакции сметно-нормативной базы ценообразования | Праймер (грунт-пропитка) В-ЭП-74 ГП производства ООО "НПФ "РЕКОН" | кг |  | 0.2 | 314.59 | 62.92 |  |  |  | 62.92
4 | Материалы, направленные в Министерство Регионального развития РФ для пополнения и унификации кодификатора строительных ресурсов в новой редакции сметно-нормативной базы ценообразования | Полимерцементный раствор ПЦР Э-20 для ремонта и гидроизоляции железобетонных, каменных конструкций, производства ООО "НПФ "РЕКОН" | кг |  | 8,8992 (0,04*0,05)*2*2060*1,08 | 153.33 | 1364.51 |  |  |  | 1364.51
5 | ГЭСНр53-24-4 Пр.Минрегиона №358 от 25.07.11 | Устройство горизонтальной гидроизоляции кирпичных стен ремонтируемых зданий методом инъецирования при толщине кладки стены: в 2,5 кирпича НР (940,2 руб.): 73%=86%*0.85 от ФОТ СП (721,25 руб.): 56%=70%*0.8 от ФОТ | 1 м изолируемой стены |  | 1 | 1308.81 | 1308.81 | 1287.94 | 20.43 |  | 0.44 | 13.7
|  | Затраты труда рабочих-строителей (ср 3,5) | чел.час | 13.7 | 13.7 | 94.01 | 1287.94 | 1287.94
| 1. 050401 | Компрессоры передвижные с электродвигателем давлением 600 кПа (6 ат), производительность 0,5 м3/мин | маш.-ч | 0.65 | 0.65 | 19.31 | 12.55 |  | 12.55
| 2. 331451 | Перфораторы электрические | маш.-ч | 0.61 | 0.61 | 7.92 | 4.83 |  | 4.83
| 3. 331551 | Шприц электрический для заделки стыков | маш.-ч | 0.65 | 0.65 | 4.69 | 3.05 |  | 3.05
| 4. 411-0001 | Вода | м3 | 0.03 | 0.03 | 14.69 | 0.44 |  |  |  | 0.44
6 | Прайс ООО "Рекон" | Известково-цементный раствор для инъекций ИЦР-3 (Стоимость:60*1,03=61,80) | кг |  | 40,9344 0,03*0,64*1*1,3*1640 | 61.8 | 2529.75 |  |  |  | 2529.75
7 | Материалы, направленные в Министерство Регионального развития РФ для пополнения и унификации кодификатора строительных ресурсов в новой редакции сметно-нормативной базы ценообразования | Пакер металлический инъекционный с плоской головкой 16/110 мм | шт |  | 4 | 143.07 | 572.28 |  |  |  | 572.28
8 | Материалы, направленные в Министерство Регионального развития РФ для пополнения и унификации кодификатора строительных ресурсов в новой редакции сметно-нормативной базы ценообразования | Пакер металлический инъекционный с плоской головкой 16/110 мм (возврат 50%) | шт |  | -2 | 143.07 | -286.14 |  |  |  | -286.14
Итого прямые затраты по смете в текущих ценах | [6 empty] | 5661.18 | 1368.05 | 49.34 | 8.04 | 4243.79 | 14.55 | 0.08
Накладные расходы | [6 empty] | 1008.7
Сметная прибыль | [6 empty] | 767.58
ВСЕГО по смете | [6 empty] | 7437.46 |  |  |  |  | 14.55 | 0.08