## Ресурсная смета
СОГЛАСОВАНО: | [9 empty] | УТВЕРЖДАЮ:
______________ | [9 empty] | _______________
" _____ " ________________ 2012 г. | [9 empty] | "______ " _______________2012 г.
Капитальный ремонт жилых домов в зоне гостеприимства Всемирной ХХVII летней Универсиады 2013 года г. Казани
(наименование стройки)
ЛОКАЛЬНЫЙ РЕСУРСНЫЙ СМЕТНЫЙ РАСЧЕТ №
(локальная смета)
|  | на | облицовку цоколя плитами керамогранита (1 м2)
(наименование работ и затрат, наименование объекта)
Основание: дефектная ведомость объемов работ
|  | Сметная стоимость строительных работ _______________________________________________________________________________________________ |  |  | ___________________________1,709 |  | тыс. руб.
|  | Средства на оплату труда _______________________________________________________________________________________________ |  |  | ___________________________0,529 |  | тыс. руб.
|  | Сметная трудоемкость _______________________________________________________________________________________________ |  |  | _______________________________________________________________________________________________5,56 |  | чел.час
Составлен(а) в текущих (прогнозных) ценах по состоянию на 1 июня 2012 год (Постановление КМ РТ № 572 от 20.07.2011 г.)
№ пп | Обоснование | Наименование | Ед. изм. | Кол. |  | Сметная стоимость в текущих (прогнозных) ценах, руб. | [5 empty] | Т/з осн. раб. | Т/з мех.
|  |  |  | на ед. | всего | на ед. | общая | В том числе
[8 empty] | Осн.З/п | Эк.Маш. | З/пМех | Мат
1 | 2 | 3 | 4 | 5 | 6 | 7 | 8 | 9 | 10 | 11 | 12 | 13 | 14
1 | ГЭСНр61-10-1 В ред. пр. № 207 Минрегиона РФ | Ремонт штукатурки гладких фасадов по камню и бетону с земли и лесов: цементно-известковым раствором площадью отдельных мест до 5 м2 толщиной слоя до 20 мм НР (122,62 руб.): 67%=79%*0.85 от ФОТ СП (73,2 руб.): 40%=50%*0.8 от ФОТ | 100 м2 отремонтированной поверхности |  | 0,01 1/100 | 23137.5 | 231.38 | 183.01 | 0.06 |  | 48.31 | 2.02
|  | Затраты труда рабочих-строителей (ср 3,2) | чел.час | 201.84 | 2.02 | 90.67 | 183.15 | 183.15
| 1. 030401 | Лебедки электрические тяговым усилием до 5,79 кН (0,59 т) | маш.-ч | 0.71 | 0.01 | 8.99 | 0.09 |  | 0.09
| 2. 402-0083 | Раствор готовый отделочный тяжелый, цементно-известковый 1:1:6 | м3 | 2.2 | 0.022 | 2193.25 | 48.25 |  |  |  | 48.25
| 3. 411-0001 | Вода | м3 | 0.35 | 0.0035 | 14.69 | 0.05 |  |  |  | 0.05
| 4. 509-9900 | Строительный мусор | т | 4.84 | 0.0484
2 | ГЭСН15-01-016-02 В ред. пр. № 253 Минрегиона РФ | Наружная облицовка по бетонной поверхности керамическими отдельными плитками: на цементном растворе стен КОЭФ. К ПОЗИЦИИ: ОЗП=1,15; ЭМ=1,25 к расх.; ЗПМ=1,25; ТЗ=1,15; ТЗМ=1,25 НР (277,01 руб.): 80%=105%*(0.9*0.85) от ФОТ СП (128,12 руб.): 37%=55%*(0.85*0.8) от ФОТ | 100 м2 облицованной поверхности |  | 0,01 1/100 | 39199.07 | 391.99 | 344.63 | 3.18 | 1.63 | 44.18 | 3.54 | 0.02
|  | Затраты труда рабочих-строителей (ср 3,8) | чел.час | 353.97 | 3.54 | 97.36 | 344.65 | 344.65
|  | Затраты труда машинистов | чел.час | 1.65 | 0.02
| 1. 030101 | Автопогрузчики 5 т | маш.-ч | 0.1375 |  | 399.08
| 2. 030954 | Подъемники грузоподъемностью до 500 кг одномачтовые, высота подъема 45 м | маш.-ч | 1.5125 | 0.02 | 173.68 | 3.47 |  | 3.47 | 1.99
| 3. 101-1330 | Портландцемент пуццолановый общестроительного и специального назначения марки 400 | т | 0.04 | 0.0004 | 2982.01 | 1.19 |  |  |  | 1.19
| 4. 101-1757 | Ветошь | кг | 0.5 | 0.005 | 21.56 | 0.11 |  |  |  | 0.11
| 5. 402-0078 | Раствор готовый отделочный тяжелый, цементный 1:3 | м3 | 2 | 0.02 | 2140.79 | 42.82 |  |  |  | 42.82
| 6. 411-0001 | Вода | м3 | 0.5 | 0.005 | 14.69 | 0.07 |  |  |  | 0.07
3 | 101-3257 | Плиты облицовочные типа керамогранит | м2 |  | 1 | 484.45 | 484.45 |  |  |  | 484.45
Итого прямые затраты по смете в текущих ценах | [6 empty] | 1107.82 | 527.64 | 3.24 | 1.63 | 576.94 | 5.56 | 0.02
Накладные расходы | [6 empty] | 399.63
Сметная прибыль | [6 empty] | 201.32
ВСЕГО по смете | [6 empty] | 1708.77 |  |  |  |  | 5.56 | 0.02