## Ресурсная смета
СОГЛАСОВАНО: | [9 empty] | УТВЕРЖДАЮ:
______________ | [9 empty] | _______________
" _____ " ________________ 2012 г. | [9 empty] | "______ " _______________2012 г.
Капитальный ремонт жилых домов в зоне гостеприимства Всемирной XXVII летней Универсиады 2013 года г. Казани
(наименование стройки)
ЛОКАЛЬНЫЙ РЕСУРСНЫЙ СМЕТНЫЙ РАСЧЕТ №
(локальная смета)
|  | на | Окраска кирпичного фасада неоштукатуренного
(наименование работ и затрат, наименование объекта)
Основание:
|  | Сметная стоимость строительных работ _______________________________________________________________________________________________ |  |  | ___________________________0,231 |  | тыс. руб.
|  | Средства на оплату труда _______________________________________________________________________________________________ |  |  | ___________________________0,063 |  | тыс. руб.
|  | Сметная трудоемкость _______________________________________________________________________________________________ |  |  | _______________________________________________________________________________________________0,7 |  | чел.час
Составлен(а) в текущих (прогнозных) ценах по состоянию на 1 июня 2012 год (Постановление КМ РТ № 572 от 20.07.2011 г.)
№ пп | Обоснование | Наименование | Ед. изм. | Кол. |  | Сметная стоимость в текущих (прогнозных) ценах, руб. | [5 empty] | Т/з осн. раб. | Т/з мех.
|  |  |  | на ед. | всего | на ед. | общая | В том числе
[8 empty] | Осн.З/п | Эк.Маш. | З/пМех | Мат
1 | 2 | 3 | 4 | 5 | 6 | 7 | 8 | 9 | 10 | 11 | 12 | 13 | 14
Раздел 1. Новый Раздел
1 | ГЭСН08-07-001-02 В ред. пр. № 253 Минрегиона РФ | Установка и разборка наружных инвентарных лесов высотой до 16 м: трубчатых для прочих отделочных работ КОЭФ. К ПОЗИЦИИ: Новый коэффициент ОЗП=1,15; ЭМ=1,25; ЗПМ=1,25; ТЗ=1,15; ТЗМ=1,25 НР (41,66 руб.): 93%=122%*(0.9*0.85) от ФОТ СП (24,19 руб.): 54%=80%*(0.85*0.8) от ФОТ | 100 м2 вертикальной проекции для наружных лесов |  | 0,01 1/100 | 5229.01 | 52.29 | 44.8 | 0.48 |  | 7.01 | 0.5
|  | Затраты труда рабочих-строителей (ср 3,1) | чел.час | 50.025 | 0.5 | 89.55 | 44.78 | 44.78
| 1. 400001 | Автомобили бортовые, грузоподъемность до 5 т | маш.-ч | 0.07 |  | 549.55
| 2. 203-0514 | Щиты настила | м2 | 3.4 | 0.034 | 206.23 | 7.01 |  |  |  | 7.01
2 | 101-2594 | Детали деревянные лесов из пиломатериалов хвойных пород | м3 |  | 0.0001 | 2549.08 | 0.25 |  |  |  | 0.25
3 | 101-2595 | Детали стальных трубчатых лесов, укомплектованные пробками, крючками и хомутами, окрашенные | т |  | 0.0004 | 21067.07 | 8.43 |  |  |  | 8.43
4 | ГЭСНр62-41-1 В ред. пр. № 207 Минрегиона РФ | Очистка вручную поверхности фасадов от перхлорвиниловых и масляных красок: с земли и лесов НР (2,28 руб.): 68%=80%*0.85 от ФОТ СП (1,34 руб.): 40%=50%*0.8 от ФОТ | 100 м2 расчищенной поверхности |  | 0,002 0,2/100 | 1677.31 | 3.35 | 3.35 |  |  |  | 0.04
|  | Затраты труда рабочих-строителей (ср 2) | чел.час | 20.8 | 0.04 | 80.64 | 3.23 | 3.23
5 | ГЭСНр62-25-1 В ред. пр. № 207 Минрегиона РФ | Огрунтовка ранее окрашенных фасадов под окраску перхлорвиниловыми красками: простых с земли и лесов НР (2,61 руб.): 68%=80%*0.85 от ФОТ СП (1,54 руб.): 40%=50%*0.8 от ФОТ | 100 м2 обработанной поверхности |  | 0,01 1/100 | 2052.53 | 20.53 | 3.84 | 1.21 |  | 15.48 | 0.04
|  | Затраты труда рабочих-строителей (ср 3,1) | чел.час | 4.29 | 0.04 | 89.55 | 3.58 | 3.58
| 1. 030401 | Лебедки электрические тяговым усилием до 5,79 кН (0,59 т) | маш.-ч | 0.1 |  | 8.99
| 2. 050401 | Компрессоры передвижные с электродвигателем давлением 600 кПа (6 ат), производительность 0,5 м3/мин | маш.-ч | 1.71 | 0.02 | 19.31 | 0.39 |  | 0.39
| 3. 340201 | Агрегаты окрасочные с пневматическим распылением для окраски фасадов зданий, производительность 500 м3/ч, мощность 1 кВт | маш.-ч | 3.42 | 0.03 | 23.97 | 0.72 |  | 0.72
| 4. 400001 | Автомобили бортовые, грузоподъемность до 5 т | маш.-ч | 0.01 |  | 549.55
| 5. 113-0032 | Грунтовка ХС-04 коричневая | т | 0.0161 | 0.0002 | 96084.55 | 19.22 |  |  |  | 19.22
6 | ГЭСН15-04-014-01 В ред. пр. № 253 Минрегиона РФ | Окраска фасадов с лесов по подготовленной поверхности: перхлорвиниловая КОЭФ. К ПОЗИЦИИ: Новый коэффициент ОЗП=1,15; ЭМ=1,25; ЗПМ=1,25; ТЗ=1,15 НР (8,92 руб.): 80%=105%*(0.9*0.85) от ФОТ СП (4,13 руб.): 37%=55%*(0.85*0.8) от ФОТ | 100 м2 окрашиваемой поверхности |  | 0,01 1/100 | 5947.65 | 59.48 | 11.15 | 0.77 |  | 47.56 | 0.12
|  | Затраты труда рабочих-строителей (ср 3,7) | чел.час | 11.5805 | 0.12 | 96.24 | 11.55 | 11.55
| 1. 030401 | Лебедки электрические тяговым усилием до 5,79 кН (0,59 т) | маш.-ч | 0.13 |  | 8.99
| 2. 400001 | Автомобили бортовые, грузоподъемность до 5 т | маш.-ч | 0.11 |  | 549.55
| 3. 101-1292 | Уайт-спирит | т | 0.01 | 0.0001 | 35278.93 | 3.53 |  |  |  | 3.53
| 4. 113-0032 | Грунтовка ХС-04 коричневая | т | 0.015 | 0.0002 | 96084.55 | 19.22 |  |  |  | 19.22
Д | 5. 101-0485 | Краска ХВ-161 перхлорвиниловая фасадная марок А, Б | т | 0.059 | 0.0006 | 50204.18 | 30.12 |  |  |  | 30.12
Итого прямые затраты по смете в текущих ценах | [6 empty] | 144.33 | 63.14 | 2.46 |  | 78.73 | 0.7
Накладные расходы | [6 empty] | 55.47
Сметная прибыль | [6 empty] | 31.2
ВСЕГО по смете | [6 empty] | 231 |  |  |  |  | 0.7
Составил: ___________________________
(должность, подпись, расшифровка)
Проверил: ___________________________
(должность, подпись, расшифровка)
Заказчик: ___________________________
(должность, подпись, расшифровка)
М.П.
Подрядчик: ___________________________
(должность, подпись, расшифровка)
М.П.
Инвестор: ___________________________
(должность, подпись, расшифровка)
М.П.
Сдал: ___________________________
(должность, подпись, расшифровка)
Принял: ___________________________
(должность, подпись, расшифровка)