## Ресурсная смета
СОГЛАСОВАНО: | [9 empty] | УТВЕРЖДАЮ:
______________ | [9 empty] | _______________
" _____ " ________________ 2012 г. | [9 empty] | "______ " _______________2012 г.
Капитальный ремонт жилых домов в зоне гостеприимства Всемирной ХХVII летней Универсиады 2013 года г. Казани
(наименование стройки)
ЛОКАЛЬНЫЙ РЕСУРСНЫЙ СМЕТНЫЙ РАСЧЕТ №
(локальная смета)
|  | на | окраску панельного фасада (1 м2)
(наименование работ и затрат, наименование объекта)
Основание: дефектная ведомость объемов работ
|  | Сметная стоимость строительных работ _______________________________________________________________________________________________ |  |  | ___________________________0,292 |  | тыс. руб.
|  | Средства на оплату труда _______________________________________________________________________________________________ |  |  | ___________________________0,091 |  | тыс. руб.
|  | Сметная трудоемкость _______________________________________________________________________________________________ |  |  | _______________________________________________________________________________________________0,9 |  | чел.час
Составлен(а) в текущих (прогнозных) ценах по состоянию на 1 июня 2012 год (Постановление КМ РТ № 572 от 20.07.2011 г.)
№ пп | Обоснование | Наименование | Ед. изм. | Кол. |  | Сметная стоимость в текущих (прогнозных) ценах, руб. | [5 empty] | Т/з осн. раб. | Т/з мех.
|  |  |  | на ед. | всего | на ед. | общая | В том числе
[8 empty] | Осн.З/п | Эк.Маш. | З/пМех | Мат
1 | 2 | 3 | 4 | 5 | 6 | 7 | 8 | 9 | 10 | 11 | 12 | 13 | 14
1 | ГЭСНр62-41-1 В ред. пр. № 207 Минрегиона РФ | Очистка вручную поверхности фасадов от перхлорвиниловых и масляных красок: с земли и лесов НР (2,28 руб.): 68%=80%*0.85 от ФОТ СП (1,34 руб.): 40%=50%*0.8 от ФОТ | 100 м2 расчищенной поверхности |  | 0,002 0,2/100 | 1677.31 | 3.35 | 3.35 |  |  |  | 0.04
|  | Затраты труда рабочих-строителей (ср 2) | чел.час | 20.8 | 0.04 | 80.64 | 3.23 | 3.23
2 | ГЭСНр61-1-9 В ред. пр. № 207 Минрегиона РФ | Сплошное выравнивание штукатурки внутри здания (однослойная штукатурка) сухой растворной смесью (типа «Ветонит») толщиной до 10 мм для последующей окраски или оклейки обоями: стен НР (51,13 руб.): 67%=79%*0.85 от ФОТ СП (30,53 руб.): 40%=50%*0.8 от ФОТ | 100 м2 поверхности |  | 0,01 1/100 | 7694.26 | 76.94 | 74.59 | 2.26 | 1.73 | 0.09 | 0.74 | 0.02
|  | Затраты труда рабочих-строителей (ср 4,1) | чел.час | 73.8 | 0.74 | 101.07 | 74.79 | 74.79
|  | Затраты труда машинистов | чел.час | 1.9 | 0.02
| 1. 030954 | Подъемники грузоподъемностью до 500 кг одномачтовые, высота подъема 45 м | маш.-ч | 0.46 |  | 173.68
| 2. 110901 | Растворосмесители передвижные 65 л | маш.-ч | 1.44 | 0.01 | 101.49 | 1.01 |  | 1.01 | 0.88
| 3. 411-0001 | Вода | м3 | 0.63 | 0.0063 | 14.69 | 0.09 |  |  |  | 0.09
3 | ТСЦ-402-0070 прим. Ред.2009г. с Изм.вып.1 | Смесь сухая для заделки швов (фуга) АТЛАС растворная для ручной работы | т |  | 0,0096 0,96*0,01 | 5318.97 | 51.06 |  |  |  | 51.06
4 | ТСЦ-101-1944 Ред.2009г. с Изм.вып.1 | Грунтовка для внутренних работ ВАК-01-У | т |  | 0.0001 | 26273.21 | 2.63 |  |  |  | 2.63
5 | ГЭСН15-04-014-01 В ред. пр. № 253 Минрегиона РФ | Окраска фасадов с лесов по подготовленной поверхности: перхлорвиниловая КОЭФ. К ПОЗИЦИИ: Новый коэффициент ОЗП=1,15; ЭМ=1,25; ЗПМ=1,25; ТЗ=1,15 НР (8,92 руб.): 80%=105%*(0.9*0.85) от ФОТ СП (4,13 руб.): 37%=55%*(0.85*0.8) от ФОТ | 100 м2 окрашиваемой поверхности |  | 0,01 1/100 | 5947.65 | 59.48 | 11.15 | 0.77 |  | 47.56 | 0.12
|  | Затраты труда рабочих-строителей (ср 3,7) | чел.час | 11.5805 | 0.12 | 96.24 | 11.55 | 11.55
| 1. 030401 | Лебедки электрические тяговым усилием до 5,79 кН (0,59 т) | маш.-ч | 0.13 |  | 8.99
| 2. 400001 | Автомобили бортовые, грузоподъемность до 5 т | маш.-ч | 0.11 |  | 549.55
| 3. 101-1292 | Уайт-спирит | т | 0.01 | 0.0001 | 35278.93 | 3.53 |  |  |  | 3.53
| 4. 113-0032 | Грунтовка ХС-04 коричневая | т | 0.015 | 0.0002 | 96084.55 | 19.22 |  |  |  | 19.22
| 5. 101-0485 | Краска ХВ-161 перхлорвиниловая фасадная марок А, Б | т | 0.059 | 0.0006 | 50204.18 | 30.12 |  |  |  | 30.12
Итого прямые затраты по смете в текущих ценах | [6 empty] | 193.46 | 89.09 | 3.03 | 1.73 | 101.34 | 0.9 | 0.02
Накладные расходы | [6 empty] | 62.33
Сметная прибыль | [6 empty] | 36
ВСЕГО по смете | [6 empty] | 291.79 |  |  |  |  | 0.9 | 0.02